## Worksheet 1
| General parameters |  |  | Brittle upper crust |  | Ductile lower crust |  | Dynamic scaling values
| Gravitational | UC | Extension | Density ρ | Cohesion | Density ρ | Viscosity | Ramberg | Brittle stress
| acceleration | thickness | velocity | (kg m−3) | C (Pa) | (kg m−3) | η (Pa s) | number Rm | ratio Rs
| g (m s−2) | h (m) | v (m s−1)
Experimenta | 9.81 | 4×10-2 | 2.2×10-6 | 1560 | 9 | 1600 | 1.5×105 | 75 | 68
Nature | 9.81 | 2×104 | 1.5×10-10 | 2800 | 8×106 | 2870 | 1×1021 | 75 | 68