## Worksheet 1
Parameter | Symbol | Value | Unit
Fluid properties
Density | ρ | 1100 | kg m−3
Heat capacity | Cp | 4200 | J kg−1 K−1
Thermal | κ | 0.6 | W m−1 K−1
conductivity
Viscosity | μ | 0.00028 | Pa s
Rock properties
Density | ρ | 2400 | kg m−3
Heat capacity | Cp | 670 | J kg−1 K−1
Thermal | k | 2.6 | W m−1 K−1
conductivity