## Worksheet 1
Parameter | Symbol | Exp 4a–b,5a–b | Exp 4a, 4b | Exp 5a, 5b
|  | Crusta | Mantleb | Mantleb
Pre-exponential factor (MPa−n s−1) | A | 6.7×10-6 | 1.1×105 | 1600
Activation energy (kJ mol−1) | Q | 156 | 530 | 520
Power-law exponent | n | 2.4 | 3.5 | 3.5
Water fugacity | f | N.A. | N.A. | 1000
Water fugacity exponent | r | N.A. | N.A. | 1.2
Activation volume (m3 mol−1) | V | 0 | 6×10-6 | 11×10-6
|  |  | or | or
|  |  | 27×10-6 | 33×10-6
Reference density (kg m−3) | ρ0 | 2700 | 3370 | 3370
Reference temperature (K) | T | 293.15 | 293.15 | 293.15
Initial cohesion (MPa) | C0 | 10 | 10 | 10
Cohesion after weakening (MPa) | C1 | 2 | 2 | 2
Initial coefficient of friction | μ0 | 0.577 | 0.577 | 0.577
Coefficient of friction after weakening | μ1 | 0.017 | 0.017 | 0.017
Saturation strain | ϵmax | 0.2 | 0.2 | 0.2
Thermal diffusivity (m2 s−1) | κ | 1×10-6 | 1×10-6 | 1×10-6
Thermal expansivity (K−1) | α | 3×10-5 | 3×10-5 | 3×10-5
Compressibility (MPa−1) | β | 4×10-5 | 0 | 0
Heat capacity (J K−1 kg−1) | CP | 1000 | 1000 | 1000
Radiogenic heat production (W m−3) | H | 0.5×10-6 | 0.2×10-7 | 0.2×10-7