## Worksheet 1
Property | Fault core | Damage zone | Damage zone confinement | Damage zone
|  | reservoirs | layers | basement
Permeability (m2) | 1×10-19 | 2×10-13 | 1.5×10-19 | 1×10-16
Relative water permeability (–) | Sl6 | Sl3 | Sl6 | Sl4
Relative CO2 permeability (–) | (1−Sl)6 | (1−Sl)3 | (1−Sl)6 | (1−Sl)4
CO2 entry pressure (MPa) | 4 | 0.02 | 5 | 1
Van Genuchten shape parameter (–) | 0.3 | 0.8 | 0.3 | 0.5
Porosity (–) | 0.1 | 0.25 | 0.09 | 0.07
Young's modulus (GPa) | 1 | 7 | 1.4 | 42
Poisson ratio (–) | 0.3 | 0.35 | 0.42 | 0.3