## Worksheet 1
| Experiment | HS2 | HS4 | HS5 | HS3 | HS8 | HS1
| Date | 8 Feb 2017 | 9 Feb 2017 | 10 Feb 2017 | 13 Feb 2017 | 14 Feb 2017 | 15 Feb 2017
| Injection borehole | INJ1 | INJ1 | INJ1 | INJ1 | INJ1 | INJ2
| Interval depth (m) | 38.00–40.00 | 27.20–28.20 | 31.20–32.20 | 34.30–35.30 | 22.00–23.00 | 39.75–40.75
Geology | Target shear zone | S1.2 | S3.1 | S3.2 | S1.1 | S1.0 | S1.3
| Number of fracturesin interval | 5 | >3 | >1 | 2 | 2 | 3
Initial interval properties | Interval transmissivity pre-stimulation pulsetests (m2 s−1) | 2.5×10-9 | 1.2×10-7 | 1.2×10-8 | 4.8×10-10 | 2.8×10-10 | 8.3×10-11
| Injection cycle 2 injectivity (L min−1 MPa−1) | 0.018 | 0.95 | 0.08 | 0.0028 | 0.0019 | 0.0006
| Injection cycle 2 jacking pressure (MPa) | 4.9 | 7.1 | 6.9 | 4.8 | 5.4 | 5.6
Injection | Total volume injected(L) | 797 | 1253 | 1211 | 831 | 1258 | 982
| Total backflow fromboreholes (L) | 300.57 | 109.73 | 143.63 | 89.78 | 175.79 | 360.995
Final interval properties | Interval transmissivity post-stimulation pulse tests (m2 s−1) | 2.2×10-7 | 1.2×10-7 | 5.5×10-8 | 2.3×10-7 | 7.5×10-8 | 1.5×10-7
| Injection cycle 4injectivity (L min−1 MPa−1) | 1.62 | 0.97 | 0.4 | 1.69 | 0.54 | 1.11
| Injection cycle 4jacking pressure(MPa) | 4.9 | 6.8 | 7.4/8.1 | 4.7 | 5.2 | 3.9
Reactivated Fracture | Number of reactivated fractures | 1 | >2 | >2 | 2 | Unclear | 1–2
| Cumulative slip dislocation (mm) | 0.85–1.1 | 0.6–1.6 | Unclear | 1.1–1.4 | 0.2–0.8 | 0.7–0.81