## Worksheet 1
Parameter | Unit | Strong crusta | Weak crustb | Calcitec | Micad | Dry mantlee | Wet mantlef
ρ0 | kg m−3 | 2800 | 2800 | 2800 | 2800 | – | –
G | Pa | 2×1010 | 2×1010 | 2×1010 | 2×1010 | 2×1010 | 2×1010
cP | Jkg-1K-1 | 1050 | 1050 | 1050 | 1050 | 1050 | 1050
k | Wm-1K-1 | 2.25 | 2.25 | 2.37 | 2.55 | 2.75 | 2.75
HR | W m−3 | 0.9×10-6 | 0.9×10-6 | 0.56×10-6 | 2.9×10-6 | 2.1139×10-8 | 2.1139×10-8
C | Pa | 107 | 106 | 107 | 106 | 107 | 107
φ | ∘ | 30 | 5 | 30 | 5 | 30 | 30
α | K−1 | 3×10-5 | 3×10-5 | 3×10-5 | 3×10-5 | 3×10-5 | 3×10-5
β | Pa−1 | 1×10-11 | 1×10-11 | 1×10-11 | 1×10-11 | 1×10-11 | 1×10-11
Dislocation
A | Pa-n-r s−1 | 5.0477×10-28 | 5.0717×10-18 | 1.5849×10-25 | 10−138 | 1.1×10-16 | 5.6786×10-27
n | – | 4.7 | 2.3 | 4.7 | 18 | 3.5 | 3.5
Q | J mol−1 | 485×103 | 154×103 | 297×103 | 51×103 | 530×103 | 460×103
V | m3 mol−1 | 0 | 0 | 0 | 0 | 14×10-6 | 11×10-6
r | – | 0 | 0 | 0 | 0 | 0 | 1.2
fH2O | Pa | 0 | 0 | 0 | 0 | 0 | 109
Diffusion
Ag | Pa-n-r mm s−1 | – | – | – | – | 1.5×10-15 | 2.5×10-23
n | – | – | – | – | – | 1 | 1
Q | J mol−1 | – | – | – | – | 370×103 | 375×103
V | m3 mol−1 | – | – | – | – | 7.5×10-6 | 20×10-6
m | – | – | – | – | – | 3 | 3
r | – | – | – | – | – | 0 | 1
fH2O | Pa | – | – | – | – | 0 | 109
d | m | – | – | – | – | 10−3 | 10−3
Peierls
A | s−1 | – | – | – | – | 5.7×1011 | 5.7×1011
Q | J mol−1 | – | – | – | – | 540×103 | 540×103
σP | Pa | – | – | – | – | 8.5×109 | 8.5×109
γ | – | – | – | – | – | 0.1 | 0.1