## Worksheet 1
Lithological units | Porosity | Permeability |  |  | Grain density | Grain specific | Thermal | Tortuosity
| φ | kx | ky | kz | ρ | heat capacity | conductivity
|  | (m2) | (m2) | (m2) | (kg m−3) | (J kg−1 K−1) | (W m−1 K−1)
Caprock | 0.2 | 1×10-15 | 1×10-15 | 1×10-15 | 2120 | 1000 | 3.72 | 0.2
Aquifer | 0.2 | 2×10-14 | 2×10-14 | 2×10-14 | 2300 | 1000 | 3.72 | 0.2
Basement | 0.01 | 1×10-15 | 1×10-15 | 1×10-15 | 2300 | 1000 | 3.72 | 0.2
Fault damage zone(FDZ) | 0.21 | 2×10-12 | 2×10-13 | 2×10-12 | 2000 | 1000 | 3.33 | 0.2
50 % lower-permeability basement | 0.01 | 5×10-16 | 5×10-16 | 5×10-16 | 2300 | 1000 | 3.72 | 0.2
90 % lower-permeability basement | 0.01 | 1×10-16 | 1×10-16 | 1×10-16 | 2300 | 1000 | 3.72 | 0.2
50 % lower-permeability caprock | 0.2 | 5×10-16 | 5×10-16 | 5×10-16 | 2120 | 1000 | 3.72 | 0.2
90 % lower-permeability caprock | 0.2 | 1×10-16 | 1×10-16 | 1×10-16 | 2120 | 1000 | 3.72 | 0.2