## Worksheet 1
Parameter name | Symbol | Value
Box height | H0 | 555 km
Bottom temperature | Tb | 1888 K
Surface temperature | Ts | 273 K
Mantle density at surface | ρmref | 3300 kg m−3
Mantle radiogenic heat production | D0 | 9.20×10-8 W m−3
Adiabatic gradient | ∂T∂zadiab | 0.45 K km−1
Thermal diffusivity | κ | 8×10-7 m2 s−1
Thermal expansion coefficient | α | 3.5×10-5 K−1
Heat capacity | Cp | 0.971×103 J (K kg)−1
Activation energy for the mantle | Eam | 465 kJ mol−1
Activation volume | Va | 1.7×10-5 m3 mol−1
Pre-exponential factor in non-Newtonian rheology | B0 | 339 428.7 MPa-3s-1
Dissipation number | Di=αgH0Cp | 0.196
Gravity acceleration | g | 9.81 m s−2
Oceanic crust thickness | hc | 8.3 km
Cohesive strength at z=0 | C0 | 1 MPa
Stress exponent in the brittle rheology | np | 30
Stress exponent in the dislocation creep rheology | n | 3
Gas constant | R | 8.314 J (mol K)−1
Reference strain rate | ε˙ref | 10−14 s−1
Reference viscosity at box bottom | νBB | 3.94×1020 Pa s