## Worksheet 1
Layer | Bottom | vS | vP | Density | Velocity change | Number of | Layer
| depth (km) | (km s−1) | (km s−1) | (g cm−3) |  | sub-layers | stripping
Near surface 1 | 0.1–2 | 1.2–2.5 | 3.0–6.5 | 1.5–3.5 | Constant velocity | 1 | 0 – – –
Near surface 2 | 1–5 | 1.5–3.0 | 3.0–6.5 | 1.5–3.5 | Constant velocity | 1 | 0 – – –
Near surface 3 | 2–18 | 2.0–3.5 | 4.0–6.5 | 2.0–3.5 | Linear gradient | 5 | 0 1 – –
Upper part of the crust | 13–30 | 3.0–4.0 | 5.5–7.5 | 2.0–4.0 | Linear gradient | 7 | 0 1 2 –
Lower part of the crust | 21–45 | 3.0–4.0 | 5.5–7.5 | 2.0–4.0 | Linear gradient | 5 | 0 1 2 3
Uppermost mantle | 52–80 | 4.0–4.7 | 7.0–9.0 | 2.5–4.5 | Linear gradient | 5 | 0 1 2 3
Half-space | – | 4.0–5.0 | 7.0–9.0 | 2.5–4.5 | Constant velocity | 1 | 0 1 2 3