## Worksheet 1
|  | Model | Nature
General parameters | Gravitational acceleration (g) | 9.81 m/s2 | 9.81 m/s2
| Extension velocity (v) | 5.6×10-5 m/s | 1.6×10-10 m/s
Brittle layer | Material | Quartz sand | Upper crust
| Peak internal friction angle (φpeak) | 36.1∘ | 30–38∘
| Thickness (h) | 3×10-2 m | 2.25×104 m
| Density (ρ) | 1560 kg/m3 | 2800 kg/m3
| Cohesion (C) | 9 Pa | 107 Pa
Viscous/ductile layer | Material | PDMS/corundum sand mix | Lower crust
| Thickness (h) | 1×10-2 m | 7.5×104 m
| Density (ρ) | 1600 kg/m3 | 2900 kg/m3
| Viscosity (η) | 1.5×105 Pa s | 5×1021 Pa s
Dynamic scaling values | Brittle stress ratio (Rs) | 51 | 51
| Ramberg number (Rm) | 17 | 17