## Worksheet 1
Model unit | Rheology (reference) |  | k [Wm-1K-1] | HR [W m−3] | C [Pa] | ϕ [∘]
Crustal matrix 1a,b | Wet anorthite |  | 2.25 | 1.0200 × 10−6 | 1 × 107 | 30
Crustal matrix 2a,b | Westerly granite |  | 2.25 | 1.0200 × 10−6 | 1 × 107 | 30
Weak inclusiona,b | Wet quartzite |  | 2.25 | 1.0200 × 10−6 | 1 × 106 | 5
Strong inclusiona,b | Maryland diabase |  | 2.25 | 1.0200 × 10−6 | 1 × 107 | 30
Calcitea,b | Calcite |  | 2.37 | 0.5600 × 10−6 | 1 × 107 | 30
Micaa,b | Mica |  | 2.55 | 2.9000 × 10−6 | 1 × 107 | 15
Lower crusta,c | Wet anorthite |  | 2.25 | 0.2600 × 10−6 | 1 × 107 | 30
Strong mantlea,d | Dry olivine |  | 2.75 | 2.1139 × 10−8 | 1 × 107 | 30
Weak mantlea,d | Wet olivine |  | 2.75 | 2.1139 × 10−8 | 1 × 107 | 30
Serpentinitea,e | Antigorite |  | 2.75 | 2.1139 × 10−8 | 1 × 107 | 25
Dislocation creep | A [Pa-n-r s−1] | ζ [ ] | n [ ] | Q [J mol−1] | V [m3 mol−1] | r [ ]
Crustal matrix 1 | 3.9811 × 10−16 | 0.3 | 3 | 356 × 103 | 0.00 × 10−6 | 0
Crustal matrix 2 | 3.1623 × 10−26 | 1 | 3.3 | 186.5 × 103 | 0.00 × 10−6 | 0
Weak inclusion | 5.0717 × 10−18 | 1 | 2.3 | 154 × 103 | 0.00 × 10−6 | 0
Strong inclusion | 5.0477 × 10−28 | 1 | 4.7 | 485 × 103 | 0.00 × 10−6 | 0
Calcite | 1.5849 × 10−25 | 1 | 4.7 | 297 × 103 | 0.00 × 10−6 | 0
Mica | 1.0000 × 10−138 | 1 | 18 | 51.0 × 103 | 0.00 × 10−6 | 0
Lower crust | 3.9811 × 10−16 | 1 | 3 | 356 × 103 | 0.00 × 10−6 | 0
Strong mantle | 1.1000 × 10−16 | 1 | 3.5 | 530 × 103 | 14.0 × 10−6 | 0
Weak mantlef | 5.6786 × 10−27 | 1 | 3.5 | 480 × 103 | 11.0 × 10−6 | 1.2
Serpentinite | 4.4738 × 10−38 | see Table 1 | 3.8 | 8.90 × 103 | 3.20 × 10−6 | 0
Diffusion creepg | A [Pa-n-r mm s−1] | m [ ] | n [ ] | Q [J mol−1] | V [m3 mol−1] | r [ ]
Strong mantle | 1.5000 × 10−15 | 3 | 1 | 370 × 103 | 7.5 × 10−6 | 0
Weak mantlef | 2.5000 × 10−23 | 3 | 1 | 375 × 103 | 9.0 × 10−6 | 1
Peierls creep | AP [s−1] | Q [J mol−1] | V [m3 mol−1] | σP [Pa] | γ [ ]
Mantleh | 5.7000 × 1011 | 540 × 103 | 0.0 × 10−6 | 8.5 × 109 | 0.1