## Worksheet 1
Parameter | Lower | Upper | S08 parameter | S13 parameter
| level | level | main effect (A) | main effect (A)
Component of regional extensional strain (αif∕nif) | 0.1 | 0.02 | 1.88 | 3.05
Rift extension rate (v, mm/yr) | 2.56 (S08) 0.2 (S13) | 3.12 (S08) 2.53 (S13) | 0.2 | 2.54
Rift extension azimuth (φ) | 085∘ | 061∘ | 0.32 | 0.32
Fault dip (δ) | 65∘ | 40∘ | 0.59 | 0.59
Leonard (2010) empirically derived scaling parameter C1 (m1∕3) | 12 | 25 | 0.37 | 0.37
Leonard (2010) empirically derived scaling parameter C2 | 1.5 | 12 | 2.08 | 2.08
Rupture length (L, km) | 9.6 (individual section, Lsec) | 38.0 (whole fault, Lfault) | 1.15 | 1.15