## Worksheet 1
Parameter | Symbol | Value | Units
Elastic thickness | E | 65000000000 | Pa
Poisson's ratio | ν | 0.25
Plate-wide stress | P | 0 | N m−1
Static load density | ρload | 2700 | kg m−3
Infill load density | ρinfill | 2500 | kg m−3
Mantle density | ρmantle | 3300 | kg m−3
Grid spacing | Δx | 100 | m
Nodes | N | 20 001