## Worksheet 1
Sample | l | ρgeo | ρgrain | ϕtot | ϕcon | k | κdry
(mm) | (kg m−3) | (kg m−3) | (%) | (%) | (m2) | (W (m K)−1)
WOH-4-MKY-3 A | 62.28 | 2695 ± 7 | 2801 ± 1 | 4.1 ± 1.8 | 4.1 ± 0.7 | (2.90 ± 0.10) × 10−18 | 2.64 ± 0.08
WOH-4-MKY-3 B | 83.99 | 2787 ± 7 | 2830 ± 1 | 1.5 ± 1.8 | 6.0 ± 1.0 | (1.80 ± 0.07) × 10−18 | 3.02 ± 0.09
WOH-4-MKY-3 C | 55.08 | 1755 ± 5 | – | – | 2.5 ± 0.4 | (5.30 ± 0.20) × 10−17 | 3.33 ± 0.09
WOH-4-MKB-1 A | 83.53 | 2706 ± 7 | 2712 ± 1 | 0.2 ± 1.8 | 1.7 ± 0.3 | (1.90 ± 0.07) × 10−20 | 2.62 ± 0.08
WOH-4-MKB-1 B | 82.05 | 2698 ± 7 | 2801 ± 1 | 3.7 ± 1.8 | 1.7 ± 0.3 | (1.60 ± 0.06) × 10−19 | 2.63 ± 0.08
WOH-4-MKB-1 C | 82.91 | 2704 ± 7 | – | – | 1.7 ± 0.3 | (1.90 ± 0.07) × 10−20 | 2.63 ± 0.08
HKW-4-MKR-1 A | 29.18 | 2558 ± 8 | 2771 ± 1 | 7.7 ± 1.8 | 7.1 ± 1.2 | (2.20 ± 0.09) × 10−16 | 2.18 ± 0.06
HKW-4-MKR-1 B | 41.59 | 2420 ± 7 | 2779 ± 1 | 12.9 ± 1.8 | 14.0 ± 2.3 | (1.00 ± 0.04) × 10−15 | 3.36 ± 0.10
HKW-4-MKR-1 C | 39.31 | 2018 ± 6 | – | – | 14.7 ± 2.4 | (7.60 ± 0.32) × 10−16 | 2.38 ± 0.07
HKW-4-MKY-2 A | 39.39 | 2389 ± 7 | 2770 ± 1 | 13.8 ± 1.8 | 10.7 ± 1.8 | (2.40 ± 0.10) × 10−17 | 2.19 ± 0.06
HKW-4-MKY-2 B | 34.13 | 2420 ± 7 | 2768 ± 1 | 12.9 ± 1.8 | 10.3 ± 1.7 | (1.30 ± 0.05) × 10−16 | 2.13 ± 0.06
HKW-5-MKB-1 A | 83.89 | 2682 ± 7 | 2777 ± 1 | 3.4 ± 1.8 | 1.8 ± 0.3 | (4.90 ± 0.20) × 10−20 | 2.62 ± 0.08
HKW-5-MKB-1 B | 74.3 | 2660 ± 7 | 2772 ± 1 | 4.0 ± 1.8 | 2.7 ± 0.4 | (1.40 ± 0.06) × 10−18 | 2.56 ± 0.08
HKW-5-MKB-1 C | 76.92 | 2707 ± 7 | – | – | 1.3 ± 0.2 | (2.40 ± 0.10) × 10−19 | 2.52 ± 0.08
HLO-6-MKY-1 A | 80.43 | 2541 ± 7 | 2820 ± 1 | 9.9 ± 1.8 | 4.6 ± 0.8 | (6.60 ± 0.26) × 10−18 | 2.33 ± 0.07
HLO-6-MKY-1 B | 57.01 | 2621 ± 7 | 2875 ± 1 | 8.8 ± 1.7 | 5.6 ± 0.9 | (3.30 ± 0.13) × 10−18 | 2.45 ± 0.07
HLO-6-MKY-1 C | 58.05 | 2611 ± 5 | – | – | 5.6 ± 0.9 | (4.20 ± 0.17) × 10−18 | 2.15 ± 0.06
HLO-6-MKB-3 A | 81.32 | 2682 ± 7 | 2820 ± 1 | 4.9 ± 1.8 | 2.4 ± 0.4 | (3.80 ± 0.15) × 10−20 | 2.67 ± 0.08
HLO-6-MKB-3 B | 47.16 | 2643 ± 7 | 2875 ± 1 | 8.1 ± 1.7 | 4.3 ± 0.7 | (2.60 ± 0.10) × 10−18 | 2.71 ± 0.08
HLO-6-MKB-3 C | 41.53 | 2619 ± 7 | – | – | 3.7 ± 0.6 | (2.20 ± 0.09) × 10−18 | 2.60 ± 0.08