## Worksheet 1
Sample
|  |  | Stations | Stations | Stations | Stations | Stations | Stations | units
|  |  | 1 | 2 | 3 | 4 | 5 | 6
Nodes | I-nodes | I | 11 | 4 | 15 | 48 | 102 | 2
| Y-nodes | Y | 9 | 3 | 44 | 83 | 528 | 435
| X-nodes | X | 4 | 0 | 22 | 19 | 217 | 114
| # Nodes | ¦N¦ | 24 | 7 | 81 | 150 | 847 | 551
Topology | # Branches | ¦B¦ | 27 | 6.5 | 117.5 | 186.5 | 1277 | 881.5
| # Lines | ¦L¦ | 10 | 3.5 | 29.5 | 65.5 | 315 | 218.5
| Average degree | 〈d〉 | 2.25 | 1.86 | 2.9 | 2.49 | 3.02 | 3.2
| Proportion (Y + X) | P(x+y) | 0.7 | 0.43 | 0.82 | 0.7 | 0.91 | 1
Line | Frequency | P20 | 23.55 | 3.59 | 57 | 157 | 461.5 | 843 | m−2
| Intensity | P21 | 9.79 | 3.77 | 13.4 | 26.72 | 49.07 | 80.87 | m−1
| Dimensionless intensity | P22 | 4.07 | 3.96 | 3.15 | 4.55 | 5.22 | 7.76
| Ave. Line length | 〈L〉 | 0.42 | 1.05 | 0.24 | 0.17 | 0.11 | 0.1 | m
| Connections per line | CL | 3.7 | 1.71 | 4.44 | 3.19 | 4.93 | 5.03
Branch | Frequency | B20 | 82 | 6.7 | 225 | 453.3 | 1932.8 | 3401.1 | m−2
| Intensity | B21 | 9.79 | 3.77 | 13.4 | 26.72 | 49.07 | 80.87 | m−1
| Dimensionless intensity | B22 | 1.17 | 2.13 | 0.8 | 1.57 | 1.25 | 1.92
| Ave. Branch length | 〈B〉 | 0.12 | 0.56 | 0.06 | 0.06 | 0.03 | 0.02 | m
| Connections per branch | CB | 1.78 | 1.38 | 1.87 | 1.76 | 1.94 | 2
| Proportion of I-nodes | P(I) | 0.46 | 0.57 | 0.19 | 0.32 | 0.12 | 0
| Proportion of Y-nodes | P(Y) | 0.38 | 0.43 | 0.54 | 0.55 | 0.62 | 0.79
| Proportion of X-nodes | P(X) | 0.17 | 0 | 0.27 | 0.13 | 0.26 | 0.21