## Worksheet 1
Sample ID | Location | Sample | Coordinates (±10 m) |  | TVD | ρb_dry | ρt | ΦHg | Φcalc | vP | vPcalc-Hg | vPcalc | GSF |  |  | VR | XRD
|  | type | [11 empty] | 2–63 µm | >63 µm |  | Clay minerals | CaCO3 | Acc. min.
|  |  | X | Y | m | g cm−3 | g cm−3 | % | % | m s−1 | m s−1 | m s−1 | % | % | % | % Ro | wt % | wt % | wt %
US1-1b | Unterstürmig | Cs. P. | 4 431 270 | 5 517 510 | 0.5 | 2.37 | 2.7 | 7.25 | 13.4 | – | 4389 | 3826 | – | – | – | 0.5 | – | – | –
US1-2c | Unterstürmig | Cs. P. | 4 431 270 | 5 517 510 | 0.5 | 2.31 | 2.71 | 11.58 | 15.67 | – | 3989 | 3628 | – | – | – | – | – | – | –
ST1-T | Sengenthal | Cs. P. | 4 461 882 | 5 455 676 | 0.5 | 2.08 | 2.68 | 15.92 | 23.91 | – | 3607 | 2945 | – | – | – | – | – | – | –
ST2-T | Sengenthal | Cs. P. | 4 461 882 | 5 455 676 | 0.5 | 2.13 | 2.76 | 15.51 | 22 | – | 3642 | 3104 | 10.47 | 40.35 | 49.17 | – | 33.8 | 11.5 | 54.2
RS1 | Reichenschwand | Cs. P. | 4 455 450 | 5 486 790 | 0.5 | 2.25 | 2.69 | 12.35 | 17.58 | – | 3920 | 3466 | 2.53 | 50.61 | 46.85 | – | 53.8 | 5.3 | 39.9
GH1 | Großheirath | Cs. P. | 4 425 662 | 5 560 960 | 0.5 | 2.34 | 2.69 | 7.73 | 14.61 | – | 4344 | 3720 | 2.61 | 30.38 | 67.01 | 0.57 | – | – | –
GH2-1 | Großheirath | Cs. P. | 4 425 662 | 5 560 960 | 0.5 | 2.36 | 2.76 | 6.99 | 13.61 | – | 4413 | 3808 | 5.72 | 30.9 | 63.37 | – | – | – | –
MG1 | Mistelgau | Cs. P. | 4 461 603 | 5 529 789 | 0.5 | 2.01 | 2.72 | 18.32 | 26.56 | – | 3404 | 2752 | 7.87 | 19.85 | 72.28 | 0.36 | 49.9 | 20.4 | 28.7
SL-H1 | Schönlind | Cs. P. | 4 483 436 | 5 493 298 | 0.5 | 2.2 | 2.85 | 12.02 | 19.47 | – | 3949 | 3309 | 2.28 | 53.88 | 43.84 | 0.61 | – | – | –
SL-S2 | Schönlind | Cs. P. | 4 483 436 | 5 493 298 | 0.5 | 2.2 | 2.69 | 11.48 | 19.72 | – | 3998 | 3288 | 4.2 | 49.69 | 46.11 | – | – | – | –
HH1-T | Hartmannshof | Cs. P. | 4 468 009 | 5 485 046 | 0.5 | 2.19 | 2.75 | 12.87 | 19.81 | – | 3873 | 3281 | 8.86 | 39.15 | 52 | – | 32.8 | 37.5 | 57.7
HH1-K | Hartmannshof | Cs. P. | 4 468 009 | 5 485 046 | 0.5 | – | – | – | – | – | – | – | – | – | – | 0.45 | – | – | –
HH2-K | Hartmannshof | Cs. P. | 4 468 009 | 5 485 046 | 0.5 | – | – | – | – | – | – | – | – | – | – | 0.46 | – | – | –
MS | Marloffstein | Cs. P. | 4 432 488 | 5 498 710 | 0.5 | 2.01 | 2.67 | 17.73 | 26.67 | – | 3454 | 2744 | 1.41 | 47.31 | 51.28 | – | 54.9 | 6.7 | 37.6
Kr | Kalchreuth | Cs. P. | 4 437 792 | 5 489 800 | 0.5 | 2.21 | 2.69 | 13.01 | 19.34 | – | 3861 | 3319 | 0.95 | 49.16 | 49.89 | 0.6 | – | – | –
ZS26_1 | Zankschlag | Core | 4 463 112 | 5 476 029 | 49.65 | 2.34 | – | 9.86 | 14.34 | – | 4145 | 3744 | 3.98 | 31.74 | 64.28 | – | – | – | –
ZS26_2 | Zankschlag | Core | 4 463 112 | 5 476 029 | 50 | – | – | – | – | – | – | – | 26.32 | 40.44 | 33.24 | – | 16.1 | 63.3 | 20.2
ZS26_3 | Zankschlag | Core | 4 463 112 | 5 476 029 | 50.4 | 2.49 | – | 3.26 | 8.94 | – | 4775 | 4231 | 5.81 | 42.33 | 51.87 | – | – | – | –
ZS26_4 | Zankschlag | Core | 4 463 112 | 5 476 029 | 50.95 | 2.2 | – | 14.22 | 19.72 | – | 3754 | 3288 | 7.08 | 42.39 | 50.53 | – | – | – | –
ZS26_5 | Zankschlag | Core | 4 463 112 | 5 476 029 | 51.3 | 2.19 | – | 14.02 | 19.9 | – | 3772 | 3274 | 7.68 | 40.81 | 51.52 | – | – | – | –
ZS26_6 | Zankschlag | Core | 4 463 112 | 5 476 029 | 51.7 | 2.2 | – | 13.49 | 19.38 | – | 3818 | 3316 | 6.78 | 41.14 | 52.08 | – | – | – | –
ZS26_7 | Zankschlag | Core | 4 463 112 | 5 476 029 | 52.1 | 2.19 | 2.69 | 14.57 | 19.88 | – | 3724 | 3275 | 7.18 | 43.22 | 49.6 | – | – | – | –
ZS26_8 | Zankschlag | Core | 4 463 112 | 5 476 029 | 52.6 | 2.24 | – | 12.02 | 17.97 | – | 3949 | 3434 | 2.45 | 55.92 | 41.63 | – | – | – | –
ZS26_9 | Zankschlag | Core | 4 463 112 | 5 476 029 | 52.8 | 2.28 | 2.75 | 12.19 | 16.68 | – | 3934 | 3542 | 4.03 | 55.02 | 40.95 | – | – | – | –
ZS26_10 | Zankschlag | Core | 4 463 112 | 5 476 029 | 53 | 2.24 | – | 11.64 | 18.12 | – | 3983 | 3421 | – | – | – | – | – | – | –
ZS26_11 | Zankschlag | Core | 4 463 112 | 5 476 029 | 53.35 | 2.21 | 2.73 | 12.59 | 19.2 | – | 3898 | 3331 | 2.42 | 48.21 | 49.37 | – | – | – | –
ZS26_12 | Zankschlag | Core | 4 463 112 | 5 476 029 | 53.75 | 2.35 | – | 10.8 | 13.92 | – | 4059 | 3781 | 13.83 | 53.12 | 33.05 | – | – | – | –
ZS26_13 | Zankschlag | Core | 4 463 112 | 5 476 029 | 53.95 | 2.18 | – | 13.71 | 20.19 | – | 3799 | 3250 | 5.28 | 3.52 | 91.2 | – | – | – | –
ZS26_14 | Zankschlag | Core | 4 463 112 | 5 476 029 | 54.15 | 2.21 | 2.72 | 13.17 | 19.22 | – | 3847 | 3329 | 0.5 | 44.24 | 55.26 | – | – | – | –
ZS26_15 | Zankschlag | Core | 4 463 112 | 5 476 029 | 54.55 | 2.39 | – | 9.62 | 12.53 | – | 4168 | 3904 | 9.43 | 39.88 | 50.7 | – | – | – | –
ZS26_16 | Zankschlag | Core | 4 463 112 | 5 476 029 | 55.05 | 2.24 | – | 13.35 | 18.11 | – | 3831 | 3422 | 3.9 | 55.01 | 41.1 | – | – | – | –
ZS26_17 | Zankschlag | Core | 4 463 112 | 5 476 029 | 55.44 | 2.3 | 2.85 | 12.33 | 15.74 | – | 3922 | 3622 | 4.2 | 48.18 | 47.62 | – | – | – | –
ZS26_18 | Zankschlag | Core | 4 463 112 | 5 476 029 | 55.8 | 2.22 | – | 14.23 | 18.84 | – | 3754 | 3361 | 7.57 | 31.68 | 60.75 | – | – | – | –
ZS26_19 | Zankschlag | Core | 4 463 112 | 5 476 029 | 56.96 | 2.18 | – | 13.06 | 20.39 | – | 3856 | 3234 | 0.7 | 2.2 | 97.1 | – | – | – | –
ZS26_20 | Zankschlag | Core | 4 463 112 | 5 476 029 | 57.06 | 2.19 | – | 1.4 | 19.85 | – | 4960 | 3277 | 2.59 | 2.27 | 95.13 | – | – | – | –
ZS26_22 | Zankschlag | Core | 4 463 112 | 5 476 029 | 57.36 | 2.2 | 2.77 | 17.54 | 19.62 | – | 3469 | 3296 | 7.14 | 44.49 | 48.37 | – | – | – | –
ZS26_23 | Zankschlag | Core | 4 463 112 | 5 476 029 | 57.9 | 2.23 | 2.71 | 13.26 | 18.48 | – | 3838 | 3390 | 2.15 | 42.62 | 55.23 | – | – | – | –
ZS26_24 | Zankschlag | Core | 4 463 112 | 5 476 029 | 58.16 | 2.2 | – | 14.1 | 19.68 | – | 3765 | 3291 | 4.71 | 26.61 | 68.67 | – | – | – | –
ZS26_25 | Zankschlag | Core | 4 463 112 | 5 476 029 | 58.6 | 2.18 | 2.73 | 15.49 | 20.46 | – | 3644 | 3228 | – | – | – | – | – | – | –
ZS26_26 | Zankschlag | Core | 4 463 112 | 5 476 029 | 58.98 | 2.18 | – | 14.05 | 20.12 | – | 3769 | 3256 | – | – | – | – | – | – | –
ZS26_27 | Zankschlag | Core | 4 463 112 | 5 476 029 | 58.14 | – | – | – | – | – | – | – | 3.48 | 41.16 | 55.35 | – | – | – | –
ZS26_29 | Zankschlag | Core | 4 463 112 | 5 476 029 | 56.85 | – | – | – | – | – | – | – | 5.41 | 54.01 | 40.58 | – | – | – | –
ZS26_30 | Zankschlag | Core | 4 463 112 | 5 476 029 | 56.02 | – | – | – | – | – | – | – | 1.5 | 19.15 | 79.34 | – | – | – | –
ZS26_33 | Zankschlag | Core | 4 463 112 | 5 476 029 | 58.03 | 2.25 | – | 14.28 | 17.73 | – | 3749 | 3453 | 1.06 | 53.97 | 44.96 | – | – | – | –
ZS26_34 | Zankschlag | Core | 4 463 112 | 5 476 029 | 61.2 | 2.32 | – | 13.85 | 15.17 | – | 3787 | 3672 | – | – | – | – | – | – | –
V24_2 | Velburg | Core | 4 475 168 | 5 452 094 | 24.77 | 2.17 | 2.87 | 16.98 | 20.49 | – | 3517 | 3226 | – | – | – | – | – | – | –
V24_3 | Velburg | Core | 4 475 168 | 5 452 094 | 46.05 | 2.16 | 2.72 | 14.68 | 21.07 | – | 3714 | 3179 | – | – | – | – | – | - | –
V24_4 | Velburg | Core | 4 475 168 | 5 452 094 | 46.13 | 2.15 | 2.73 | 14.06 | 21.29 | – | 3769 | 3161 | – | – | – | – | – | – | –
V24_5 | Velburg | Core | 4 475 168 | 5 452 094 | 46.17 | – | – | – | – | – | – | – | 1.93 | 37.92 | 60.15 | – | – | – | –
V24_6 | Velburg | Core | 4 475 168 | 5 452 094 | 46.4 | 2.19 | 2.76 | 8.14 | 19.98 | – | 4305 | 3267 | – | – | – | – | – | – | –
V24_7 | Velburg | Core | 4 475 168 | 5 452 094 | 47.54 | 2.16 | 2.73 | 8.38 | 21.18 | – | 4283 | 3170 | – | – | – | – | – | – | –
V24_8 | Velburg | Core | 4 475 168 | 5 452 094 | 48.65 | 2.15 | 2.75 | 14.52 | 21.2 | – | 3728 | 3168 | – | – | – | – | – | – | –
V24_9 | Velburg | Core | 4 475 168 | 5 452 094 | 47.95 | 2.14 | 2.72 | 14.98 | 21.63 | – | 3688 | 3133 | – | – | – | – | – | – | –
V24_10 | Velburg | Core | 4 475 168 | 5 452 094 | 48.6 | 2.23 | – | 12.92 | 18.53 | – | 3869 | 3387 | – | – | – | – | – | – | –
V24_11 | Velburg | Core | 4 475 168 | 5 452 094 | 48.71 | – | – | – | – | – | – | – | 1.71 | 42.06 | 56.23 | – | – | – | –
V24_12 | Velburg | Core | 4 475 168 | 5 452 094 | 48.02 | 2.03 | – | 15.38 | 25.69 | – | 3653 | 2818 | 6.28 | 40.54 | 53.18 | – | – | – | –
V24_13 | Velburg | Core | 4 475 168 | 5 452 094 | 49.45 | 2.2 | – | 15.61 | 19.57 | – | 3634 | 3300 | – | – | – | – | – | – | –
V24_14 | Velburg | Core | 4 475 168 | 5 452 094 | 49.95 | 2.19 | – | 13.85 | 19.83 | – | 3787 | 3279 | – | – | – | – | – | – | –
V24_15 | Velburg | Core | 4 475 168 | 5 452 094 | 25.5 | 2.18 | – | 14.28 | 20.26 | – | 3749 | 3244 | – | – | – | – | – | – | –
V24_16 | Velburg | Core | 4 475 168 | 5 452 094 | 25.95 | 2.06 | – | 19.57 | 24.68 | – | 3301 | 2895 | – | – | – | – | – | – | –
V24_17 | Velburg | Core | 4 475 168 | 5 452 094 | 24.95 | 2.01 | – | 19.63 | 26.67 | – | 3296 | 2744 | – | – | – | – | – | – | –
MG_3.00–3.10 | Mistelgau | Core | 4 461 603 | 5 529 789 | 3.04 | – | – | – | – | – | – | – | – | – | – | – | 26.8 | 39.2 | 33.9
MG_3.35–3.45 | Mistelgau | Core | 4 461 603 | 5 529 789 | 3.36 | – | – | – | – | – | – | – | – | – | – | – | 25.8 | 37.7 | 36.3
MG_3.47–3.55 | Mistelgau | Core | 4 461 603 | 5 529 789 | 3.48 | – | – | – | – | – | – | – | – | – | – | – | 30.1 | 34.1 | 35.8
MG_5.10–5.25 | Mistelgau | Core | 4 461 603 | 5 529 789 | 5.18 | 2.2 | 2.71 | 12.41 | 19.69 | – | 3914 | 3290 | – | – | – | 0.32 | 50.5 | 1.5 | 47.4
MG_5.25–5.60 | Mistelgau | Core | 4 461 603 | 5 529 789 | 5.42 | 2.21 | 2.91 | 13.04 | 19.15 | – | 3858 | 3335 | – | – | – | – | 54 | 2.4 | 43
MG_7.40–7.50 | Mistelgau | Core | 4 461 603 | 5 529 789 | 7.46 | 2.27 | – | 11.18 | 17.04 | – | 4025 | 3512 | – | – | – | 0.4 | 50 | 7.4 | 41.9
MG_7.70–7.90 | Mistelgau | Core | 4 461 603 | 5 529 789 | 7.62 | 2.27 | 2.72 | 12.12 | 17.01 | – | 3940 | 3514 | – | – | – | – | – | – | –
DB_3.50 | Dörlbach | Core | 4 453 559 | 5 468 616 | 3.5 | 2.02 | 2.78 | 15.31 | 26.04 | – | 3659 | 2791 | – | – | – | 0.53 | 49.4 | 3.2 | 46.1
DB_4.00 | Dörlbach | Core | 4 453 559 | 5 468 616 | 4 | – | – | – | – | – | – | – | – | – | – | – | 9.1 | 79.1 | 11.2
DB_4.35 | Dörlbach | Core | 4 453 559 | 5 468 616 | 4.37 | – | – | – | – | – | – | – | – | – | – | – | 43.4 | 3.1 | 52.8
DB_4.50 | Dörlbach | Core | 4 453 559 | 5 468 616 | 4.53 | – | – | – | – | – | – | – | – | – | – | – | 42.9 | 13 | 43.3
DB_5.00 | Dörlbach | Core | 4 453 559 | 5 468 616 | 5 | 2.25 | 2.68 | 11.63 | 17.88 | – | 3984 | 3441 | – | – | – | – | 51.3 | 2.6 | 45.4
DB_6.00–6.15 | Dörlbach | Core | 4 453 559 | 5 468 616 | 6.07 | 2.14 | 2.71 | 12.4 | 21.92 | – | 3915 | 3111 | – | – | – | – | 49.2 | 5.7 | 44.5
DB_6.15–6.30 | Dörlbach | Core | 4 453 559 | 5 468 616 | 6.18 | – | – | – | – | – | – | – | – | – | – | – | 48.8 | 5.7 | 44.9
DB_6.30–6.60 | Dörlbach | Core | 4 453 559 | 5 468 616 | 6.42 | – | – | – | – | – | – | – | – | – | – | – | 51 | 3.7 | 44.4
DB_6.90–7.00 | Dörlbach | Core | 4 453 559 | 5 468 616 | 6.96 | – | – | – | – | – | – | – | – | – | – | – | 54.8 | 3 | 41.8
DB_7.00–7.20 | Dörlbach | Core | 4 453 559 | 5 468 616 | 7.1 | – | – | – | – | – | – | – | – | – | – | – | 26 | 40.2 | 32.7
DB_7.25–7.35 | Dörlbach | Core | 4 453 559 | 5 468 616 | 7.33 | – | – | – | – | – | – | – | – | – | – | 0.74 | 51.4 | 3.5 | 44.5
DB_7.90–8.00 | Dörlbach | Core | 4 453 559 | 5 468 616 | 7.95 | 2.17 | 2.8 | 12.56 | 20.54 | – | 3901 | 3221 | – | – | – | – | 52.4 | 3 | 44.2
DB_8.10–8.25 | Dörlbach | Core | 4 453 559 | 5 468 616 | 8.13 | – | – | – | – | – | – | – | – | – | – | – | 54.2 | 3.1 | 42.1
DB_8.75–8.90 | Dörlbach | Core | 4 453 559 | 5 468 616 | 8.8 | – | – | – | – | – | – | – | – | – | – | – | 53.4 | 3.4 | 42.4
DB_9.00–9.15 | Dörlbach | Core | 4 453 559 | 5 468 616 | 9.05 | – | – | – | – | – | – | – | – | – | – | – | 51.9 | 3.3 | 44.3
DB_9.25–9.35 | Dörlbach | Core | 4 453 559 | 5 468 616 | 9.3 | 2.29 | 2.69 | 10.16 | 16.29 | – | 4118 | 3575 | – | – | – | – | 51.8 | 4.2 | 43.4
DB_9.55–9.70 | Dörlbach | Core | 4 453 559 | 5 468 616 | 9.63 | – | – | – | – | – | – | – | – | – | – | – | 53.9 | 3.9 | 41.6
DB_10.00 | Dörlbach | Core | 4 453 559 | 5 468 616 | 10.02 | – | – | – | – | – | – | – | – | – | – | – | 51.9 | 3.3 | 44.5
DB_10.35 | Dörlbach | Core | 4 453 559 | 5 468 616 | 10.35 | 2.12 | 2.77 | 10.86 | 22.6 | – | 4054 | 3056 | – | – | – | – | 53.2 | 3 | 43.2
DB_10.45 | Dörlbach | Core | 4 453 559 | 5 468 616 | 10.45 | – | – | – | - | – | – | – | – | – | – | – | 52.8 | 4 | 42.8
Itt_V87_20.45 | Ittling | Core | 4 455 389 | 5 498 496 | 20.45 | – | – | – | – | – | – | – | – | – | – | – | 34.3 | 31.3 | 33.8
Itt_V87_20.80 | Ittling | Core | 4 455 389 | 5 498 496 | 20.8 | 2.25 | 2.69 | 11.25 | 17.74 | – | 4019 | 3453 | – | – | – | – | – | – | –
Itt_V87_21.00 | Ittling | Core | 4 455 389 | 5 498 496 | 21 | 2.27 | 2.69 | 10.18 | 17.05 | – | 4116 | 3511 | – | – | – | – | 37.4 | 7.7 | 54.5
Itt_V87_21.04 | Ittling | Core | 4 455 389 | 5 498 496 | 21.04 | 2.28 | 2.65 | 9.84 | 16.73 | – | 4147 | 3538 | – | – | – | – | 33.4 | 7.8 | 58
Itt_V87_21.38 | Ittling | Core | 4 455 389 | 5 498 496 | 21.38 | – | – | – | – | – | – | – | – | – | – | – | 42.4 | 10.7 | 46
Itt_V87_21.51 | Ittling | Core | 4 455 389 | 5 498 496 | 21.51 | 2.33 | 2.71 | 10.47 | 14.92 | – | 4090 | 3693 | – | – | – | – | – | – | –
Itt_V87_21.80 | Ittling | Core | 4 455 389 | 5 498 496 | 21.8 | – | – | – | – | – | – | – | – | – | – | – | 41.6 | 9.5 | 48.6
B05 | Eichstätt | B. g. | 4 442 241 | 5 415 335 | 327 | – | – | – | – | 2890 | – | – | – | – | – | – | – | – | –
B10 | Daiting | B. g. | 4 418 359 | 5 406 274 | 455 | – | – | – | – | 2650 | – | – | – | – | – | – | – | – | –
4/85 | Zapfendorf | Sonic Log | 4 429 110 | 5 542 650 | 15.8 | – | – | – | – | 2890 | – | – | – | – | – | – | – | – | –
4/85 | Zapfendorf | Sonic Log | 4 429 110 | 5 542 650 | 16.5 | – | – | – | – | 2725 | – | – | – | – | – | – | – | – | –
4/85 | Zapfendorf | Sonic Log | 4 429 110 | 5 542 650 | 17 | – | – | – | – | 2681 | – | – | – | – | – | – | – | – | –
4/85 | Zapfendorf | Sonic Log | 4 429 110 | 5 542 650 | 18.8 | – | – | – | – | 2770 | – | – | – | – | – | – | – | – | –
4/85 | Zapfendorf | Sonic Log | 4 429 110 | 5 542 650 | 19.8 | – | – | – | – | 2841 | – | – | – | – | – | – | – | – | –
4/85 | Zapfendorf | Sonic Log | 4 429 110 | 5 542 650 | 20.9 | – | – | – | – | 2604 | – | – | – | – | – | – | – | – | –
4/85 | Zapfendorf | Sonic Log | 4 429 110 | 5 542 650 | 21.6 | – | – | – | – | 3125 | – | – | – | – | – | – | – | – | –
4/85 | Zapfendorf | Sonic Log | 4 429 110 | 5 542 650 | 22.1 | – | – | – | – | 3115 | – | – | – | – | – | – | – | – | –
4/85 | Zapfendorf | Sonic Log | 4 429 110 | 5 542 650 | 22.5 | – | – | – | – | 3205 | – | – | – | – | – | – | – | – | –
4/85 | Zapfendorf | Sonic Log | 4 429 110 | 5 542 650 | 23.1 | – | – | – | – | 3356 | – | – | – | – | – | – | – | – | –
4/85 | Zapfendorf | Sonic Log | 4 429 110 | 5 542 650 | 24.1 | – | – | – | – | 3300 | – | – | – | – | – | – | – | – | –
4/85 | Zapfendorf | Sonic Log | 4 429 110 | 5 542 650 | 25.8 | – | – | – | – | 2584 | – | – | – | – | – | – | – | – | –
4/85 | Zapfendorf | Sonic Log | 4 429 110 | 5 542 650 | 26.4 | – | – | – | – | 2525 | – | – | – | – | – | – | – | – | –
4/85 | Zapfendorf | Sonic Log | 4 429 110 | 5 542 650 | 26.8 | – | – | – | – | 2500 | – | – | – | – | – | – | – | – | –
4/85 | Zapfendorf | Sonic Log | 4 429 110 | 5 542 650 | 27.4 | – | – | – | – | 2433 | – | – | – | – | – | – | – | – | –
4/85 | Zapfendorf | Sonic Log | 4 429 110 | 5 542 650 | 28 | – | – | – | – | 2392 | – | – | – | – | – | – | – | – | –
4/85 | Zapfendorf | Sonic Log | 4 429 110 | 5 542 650 | 29 | – | – | – | – | 2392 | – | – | – | – | – | – | – | – | –
162 | N.s.a. | S.s. | 4 462 717 | 5 526 786 | 17.88 | – | – | – | – | 2433 | – | – | – | – | – | – | – | – | –
158 | N.s.a. | S.s. | 4 459 517 | 5 529 194 | 20.68 | – | – | – | – | 3354 | – | – | – | – | – | – | – | – | –
157 | N.s.a. | S.s. | 4 458 397 | 5 529 759 | 21.98 | – | – | – | – | 2883 | – | – | – | – | – | – | – | – | –
155 | N.s.a. | S.s. | 4 456 657 | 5 530 941 | 87.41 | – | – | – | – | 2203 | – | – | – | – | – | – | – | – | –
168 | N.s.a. | S.s. | 4 467 573 | 5 523 752 | 38.59 | – | – | – | – | 2215 | – | – | – | – | – | – | – | – | –
80 | N.s.a. | S.s. | 4 425 179 | 5 552 622 | 22.56 | – | – | – | – | 2935 | – | – | – | – | – | – | – | – | –
83 | N.s.a. | S.s. | 4 427 645 | 5 554 515 | 20.86 | – | – | – | – | 2665 | – | – | – | – | – | – | – | – | –
82 | N.s.a. | S.s. | 4 426 750 | 5 553 694 | 22.62 | – | – | – | – | 2637 | – | – | – | – | – | – | – | – | –
116 | N.s.a. | S.s. | 4 423 532 | 5 552 959 | 40.74 | – | – | – | – | 2493 | – | – | – | – | – | – | – | – | –
78 | N.s.a. | S.s. | 4 423 448 | 5 551 656 | 21.63 | – | – | – | – | 2387 | – | – | – | – | – | – | – | – | –
76 | N.s.a. | S.s. | 4 421 799 | 5 550 442 | 15.37 | – | – | – | – | 2689 | – | – | – | – | – | – | – | – | –
204 | N.s.a. | S.s. | 4 427 396 | 5 541 869 | 19.09 | – | – | – | – | 2614 | – | – | – | – | – | – | – | – | –
203 | N.s.a. | S.s. | 4 426 895 | 5 541 393 | 19.86 | – | – | – | – | 2292 | – | – | – | – | – | – | – | – | –
224 | N.s.a. | S.s. | 4 444 097 | 5 554 516 | 39.15 | – | – | – | – | 2185 | – | – | – | – | – | – | – | – | –
232 | N.s.a. | S.s. | 4 450 911 | 5 559 442 | 21.79 | – | – | – | – | 2724 | – | – | – | – | – | – | – | – | –