## Worksheet 1
Parameter | Units | Upper crust | Lower crust | Lithosphere mantle | Asthenosphere mantle
A | MPa-ns-1 | 6.7×10-6 | 13.4637 | 2.5×104 | 2.5×104
n | – | 2.4 | 3 | 3.5 | 3.5
Q | kJ mol−1 | 156 | 345 | 532 | 532
ϕ | ∘ | 30 | 30 | 30 | 30
C | MPa | 20 | 20 | 20 | 20
V | m3 mol−1 | 0 | 38×10-6 | 8×10-6 | 8×10-6
Cp | m2K-1s-2 | 850 | 850 | 850 | 850
k | Wm-1K-1 | 2.7 | 2.85 | 3.3 | 3.3
H | µW m−3 | 1.5 | 0.3 | 0 | 0
ρ0 | kg m−3 | 2700 | 2850 | 3300 | 3300
α | K−1 | 3×10-5 | 3×10-5 | 3×10-5 | 3×10-5
β | Pa−1 | 10−11 | 10−11 | 10−11 | 10−11