## Worksheet 1
Scaling | Experiment | Nature
Thickness (L) | 0.04 m | 15×103 m
Density (ρ) | 1400 kg m−3 | 2800 kg m−3
Gravitational acceleration (g) | 9.81 m s−2 | 9.81 m s−2
Viscosity (η) | 3.5×104 Pa s | 1021 Pa s
Stress σ*=ρ*L*g* | 1.33×10-6
Strain rate ϵ˙*=σ*/η* | 3.8×1010
Time t*=1/ϵ˙* | 2.63×10-11
| 1 h | 4.35 Ma
Velocity v*=L*/t* | 1.01×105
| 40 mm h−1 | 3.46 mm yr−1
Rm | 37.7 | 37.5
Rs | 7.85–9.16 | 7.78–9.16