## Worksheet 1
Parameter | Name | Unit | Sandstone/quartza | Shaleb | Sediment/quartza
A | Pre-exponential factor | MPa−n s−1 | 6.8 × 10−6 | 1.3 × 10−67 | 6.8 × 10−6
n | Exponential stress | – | 3 | 31 | 3
Q | Activation energy | kJ | 156 | 98 | 156
C0 | Initial cohesion | MPa | 2 | 0.1 | 2
C∞ | Final cohesion | MPa | 1 | 0.1 | 1
ϕ0 | Initial friction | degrees | 25 | 5 | 25
ϕ∞ | Final friction | degrees | 10 | 5c | 10
κ | Heat diffusivity | m2 s−1 | 10−6 | 10−6 | 10−7
ρ | Density | kg m−3 | 2400 | 2400 | 2000