## Worksheet 1
Material | Dry sand | Wet sand | Glacial till | Chalk | Air-filled void | Water-filled void
Density ρ (kg m−3) | 1800 | 1900 | 2100 | 2600 | 1.2 | 1000
Electrical resistivity ρe (Ωm) | 1000 | 200–300 | 5–200 | 100–700 | ∼800 | ∼0.5
Young modulus E (MPa) | 10–25 | 50–81 | 10–700
Poisson ratio ν (–) | 0.3–0.4 | 0.4–0.4 | 0.2–0.5
Friction angle αf (∘) | 40–42 | 40–42 | 37
Shear strength uc (Pa) | 300 | 500–600 | 70–150