## Worksheet 1
| Upper crust | Lower crust | Mantle lithosphere
Reference density | 2800 kg m−3 | 2900 kg m−3 | 3300 kg m−3
Viscosity prefactor (A*) | 8.57 × 10−28 Pa−n m−p s−1 | 7.13 × 10−18 Pa−n m−p s−1 | 6.52 × 10−16 Pa−n m−p s−1
n (stress exponent) | 4 | 3 | 3.5
p (grain size exponent) | 0 | 0 | 0
Activation energy (Q) | 223 kJ mol−1 | 345 kJ mol−1 | 530 kJ mol−1
Activation volume (V) | – | – | 18 × 106 m3 mol−1
Specific heat (Cp) | 750 J kg−1 k−1 | 750 J kg−1 k−1 | 750 J kg−1 k−1
Thermal conductivity (K) | 2.5 W m−1 K−1 | 2.5 W m−1 K−1 | 2.5 W m−1 K−1
Thermal expansivity (A) | 2.5 × 10−5 K−1 | 2.5 × 10−5 K−1 | 2.5 × 10−5 K−1
Heat production (H) | 1 × 10−6 W m−3 | 0.25 × 10−6 W m−3 | 0
Friction angle (ϕ) | 30∘ | 30∘ | 30∘
Cohesion angle (C) | 20 MPa | 20 MPa | 20 MPa