## Worksheet 1
Models R1 & R2 |  | Thickness |  | Density |  | Viscosity
|  | Model | Nature | Model | Nature | Model | Nature | Stress | Material
|  | (mm) | (km) | (kg m−3) | (kg m−3) | (Pa s) | (Pa s) | exponent
Upper crust | brittle | 4 | 10 | 1222 | 2650 | – | – |  | sand + ES
Lower crust (LC1) | ductile | 16 | 40 | 1245 | 2700 | 6.0 × 104 | 2.2 × 1021 | 1 | PDMS + IFuf
Lithospheric mantle (LM1) | ductile | 12 | 30 | 1338 | 2900 | 3.6 × 105 | 1.3 × 1022 | 1.36 | PDMS + BPL + IFuf
Asthenosphere | fluid | – | – | 1430 | 3100 | 520 | 1.9 × 1019 |  | glucose
Scaling factors |  | L* = 4.0 × 10−7 |  | ρ* = 4.6 × 10−1 |  | η* = 2.7 × 10−17
|  | t* = 1.5 × 10−10 |  | g* = 1 |  | 1 h in model, ∼ 0.8 Myr in nature
|  | v* = 2.7 × 103 |  | σ* = 1.9 × 10−7 |  | 3.1 mm h−1 in model, ∼ 10 mm yr−1 in nature
Model R3 |  | Thickness |  | Density |  | Viscosity
|  | Model | Nature | Model | Nature | Model | Nature | Stress | Material
|  | (mm) | (km) | (kg m−3) | (kg m−3) | (Pa s) | (Pa s) | exponent
Upper crust | brittle | 8 | 20 | 1245 | 2700 | – | – |  | sand + ES
Lower crust (LC1) | ductile | 8 | 20 | 1315 | 2850 | 6.0 × 104 | 2.2 × 1022 | 1 | PDMS + IFuf
Lithospheric mantle (LM1) | ductile | 12 | 30 | 1384 | 3000 | 2.1 × 105 | 7.8 × 1022 | 1.36 | PDMS + BPL + IFuf
Asthenosphere | fluid | – | – | 1430 | 3100 | 5.2 × 102 | 1.9 × 1020 |  | glucose
Scaling factors |  | L* = 4.0 × 10−7 |  | ρ* = 4.6 × 10−1 |  | η* = 2.7 × 10−18
|  | t* = 1.5 × 10−11 |  | g* = 1 |  | 1 h in model, ∼ 7.8 Myr in nature
|  | v* = 2.7 × 104 |  | σ* = 1.9 × 10−7 |  | 31 mm h−1 in model, ∼ 10 mm yr−1 in nature
Models R4 & R5 |  | Thickness |  | Density |  | Viscosity
|  | Model | Nature | Model | Nature | Model | Nature | Stress | Material
|  | (mm) | (km) | (kg m−3) | (kg m−3) | (Pa s) | (Pa s) | exponent
Upper crust | brittle | 8 | 20 | 1136 | 2700 | – | – |  | sand + ES
Lower crust (LC2) | ductile | 8 | 20 | 1199 | 2850 | 3.0 × 104 | 1.1 × 1022 | 1 | PDMS + IFf
Lithospheric mantle (LM2) | ductile | 12 | 30 | 1304 | 3100 | 2.7 × 105 | 9.0 × 1022 | 1.37 | PDMS + BPL + IFf
Asthenosphere | fluid | – | – | 1430 | 3400 | 520 | 1.9 × 1020 |  | glucose
Scaling factors |  | L* = 4.0 × 10−7 |  | ρ* = 4.2 × 10−1 |  | η* = 2.7 × 10−18
|  | t* = 1.6 × 10−11 |  | g* = 1 |  | 1 h in model, ∼ 7.1 Myr in nature
|  | v* = 2.5 × 104 |  | σ* = 1.7 × 10−7 |  | 28 mm h−1 in model, ∼ 10 mm yr−1 in nature