## Worksheet 1
Rock type | Reference | Cohesion | Angle of | Thermal | Flow | E# | n | Hr | AD# | V#
| density (ρo) | (MPa)b | friction | conductivity | lawe | (kJ mol−1) |  | (µW kg−1) | (Pa-ns-1) | (JµPa-1mol-1)
| (kg m−3)a |  | (∘)c | (Wm-1K-1)d
Water | 1000 | 0 | 0 | 20 |  | 0 | 0 | 0 | 0 | 0
Air (sticky air) | 0 | 0 | 0 | 20 |  | 0 | 0 | 0 | 0 | 0
Décollement | 2600 | 0.001 | 4.5–14.5 | (1.5+807/(T+77))× | Wet | 154 | 2.3 | 1.5 | 1.97×1017 | 8
|  |  |  | (1-exp(-Z2/(1.3×107))) | quartzite
Sediments1 | 2600 | 1 / 0.05 | 30 / 20∗ | (0.96+807/(T+77))× | Wet | 154 | 2.3 | 1.5 | 1.97×1017 | 8
|  |  |  | (1-exp(-Z2/(1.3×107))) | quartzite
Sediments2 | 2600 | 1 / 0.05∗ b | 30 / 20∗ | (0.96+807/(T+77))× | Wet | 154 | 2.3 | 1.5 | 1.97×1017 | 8
|  |  |  | (1-exp(-Z2/(1.3×107))) | quartzite
Upper continental crust | 2700 | 10 | 31 | 0.64+807/(T+77) | Wet quartzite | 300 | 2.3 | 1 | 1.97×1017 | 12
Lower continental crust | 2800 | 10 | 31 | 0.64+807/(T+77) | Plagioclase An75 | 300 | 3.2 | 1 | 4.8×1022 | 8
Upper oceanic crust | 3000 | 10 | 31 | 1.18+474/(T+77) | Wet quartzite | 300 | 2.3 | 0.25 | 1.97×1017 | 8
Lower oceanic crust | 3000 | 10 | 31 | 1.18+474/(T+77) | Plagioclase An75 | 300 | 3.2 | 0.25 | 4.8×1022 | 8
Mantle lithosphere | 3300 | 10 | 31 | 0.73+1293/(T+77) | Dry olivine | 532 | 3.5 | 0.022 | 3.98×1016 | 8
Asthenosphere | 3300 | 10 | 31 | 0.73+1293/(T+77) | Dry olivine | 532 | 3.5 | 0.022 | 3.98×1016 | 8