## Worksheet 1
| General parameters |  |  | Brittle upper crust |  | Ductile lower crust |  | Dimensionless numbers
|  | Crustal | Shear |  |  |  |  | Smolu-
| Gravity | thickness | velocity | Density | Cohesion | Density | Viscosity | chowski | Ramberg | Reynolds
| (m s−2) | (m) | (m s−1) | (kg m−3) | (Pa) | (kg m−3) | (Pa s) | (Sm) | (Rm) | (Re)
Model | 9.81 | 4×10-2 | 1.1×10-6 | 1560 | 50 | 1600 | 1.5×105 | 1 | 6 | ≪1
Nature | 9.81 | 2×104 | 6.3×10-11 | 2700 | 5×107 | 2900 | 1×1022 | 1 | 6 | ≪1
Scaling ratios x*=xm/xn (dimensionless)
| σ∗ | ρ∗ | g∗ | h∗ | C∗ | γ˙∗ | η∗ | v∗ | t∗
| 1×10-6 | 0.51–0.6 | 1 | 2×10-6 | 5×10-7 | 1×1011 | 1×10-17 | 2×105 | 1×10-11