## Worksheet 1
| ρ0s | Ea | Va | n | C | Visc. | Sin | c | μ | Cp | Hr | Hl | α | β
| (km m−3) | (kJ mol−1) | (m3 mol−1) |  | (Mpa) | flow | (ϕeff) | (W m−1 K−1) | (Gpa) | (J kg−1 K−1) | (µW m−3) | (kJ kg−1) | (1 k−1) | (1 Pa−1)
law
Crust | 2800 | 154 | 0 | 2.3 | 10 | Wet Qz. | 0.2 | 0.64+807/(T+77) | 10 | 1000 | 1 | 300 | 3×10-5 | 1×10-11
Lithospheric mantle | 3250 | 532 | 10 | 3.5 | 10 | Dry Ol. | 0.6 | 0.73+1293/(T+77) | 67 | 1000 | 0.022 | 400 | 3×10-5 | 1×10-11
Asthenospheric mantle | 3250 | 532 | 10 | 3.5 | 10 | Dry Ol. | 0.6 | 0.73+1293/(T+77) | 67 | 1000 | 0.022 | 400 | 3×10-5 | 1×10-11
Ice | 920 | 154 | 0 | 2.3 | 10 | – | 0 | 0.73+1293/(T+77) | 67 | 1000 | 0.022 | 400 | 3×10-5 | 1×10-11