## Worksheet 1
Parameters | Background | Fracture | Underlying
Porosity, ϕ | 0.15 | 0.8 | 0.05
Permeability, κ | 0.1 D | 100 D | 0.01 D
Solid bulk modulus, Ks | 36 GPa | 36 GPa | 36 GPa
Frame bulk modulus, Km | 20.3 GPa | 0.055 GPa | 30.6 GPa
Frame shear modulus, μm | 18.6 GPa | 0.033 GPa | 32.2 GPa
Solid density, ρs | 2700 kg m−3 | 2700 kg m−3 | 2700 kg m−3
Fluid density, ρf | 1000 kg m−3 | 1000 kg m−3 | 1000 kg m−3
Fluid shear viscosity, ηf | 0.01 Poise | 0.01 Poise | 0.01 Poise
Fluid bulk modulus, Kf | 2.25 GPa | 2.25 GPa | 2.25 GPa
Thickness, h |  | 1 mm