## Worksheet 1
Material | Sediment | Upper crust | Lower crust | Lithospheric mantle | Asthenosphere
properties
ρ0 (kg m−3) | 2600 | 2700 | 2800 | 3300 | 3300
Flow laws | Wet qtz. | Wet qtz. | Plag. | Dry ol. | Dry ol.
1/AD (Pan s) | 1.97×1017 | 1.97×1017 | 4.80×1022 | 3.98×1016 | 3.98×1016
n | 2.3 | 2.3 | 3.2 | 3.5 | 3.5
Ea (kJ mol−1) | 154 | 154 | 238 | 532 | 532
Va (J bar−1) | 0.8 | 0.8 | 1.2 | 1.2 | 1.2
ϕ=sin (φ) | 0.2–0.1 | 0.3–0.1 | 0.3–0.1 | 0.6–0.4 | 0.6–0.3
C (Pa) | 1×107–6 | 1×107–6 | 1×107–6 | 1×107–6 | 1×107–6
Hr (uW m−3) | 2 | 1.5 | 0.5 | 0.022 | 0.022
Cp (J kg−1 K) | 1000 | 1000 | 1000 | 1000 | 1000
α (K−1) | 3×10-5 | 3×10-5 | 3×10-5 | 3×10-5 | 3×10-5
β (MPa−1) | 1×10-5 | 1×10-5 | 1×10-5 | 1×10-5 | 1×10-5
k (W m−1 K−1) | 0.64+807/(T+77) | 0.64+807/(T+77) | 1.18+474/(T+77) | [0.73+1293/(T+77)] | [0.73+1293/(T+77)]
|  |  |  | ×(1+0.00004P) | ×(1+0.00004)