## Worksheet 1
Borehole | Interval | Stage | Date (dd.mm.yyyy) | Depth [m] | Volume [m3]a | Bypassb | Mc | b | afb | τ | Located events | #Events > Mc | #After shut-in > Mc | Mmax
Test hydraulic stimulation with packers in borehole CB1 (GES)1
CB1 | 6 | 1 | 05.02.2020 | 288.5–298.5 | 4.86 | – | −3.83 | 2.28 (1.80–2.73) | −7.87 | 1301 | 69 | 41 | 3 | −2.99
CB1 | 7 | 1 | 06.02.2020 | 264.0–274.0 | 4.47 | – | −3.95 | 2.48 (2.20–2.78) | −8.25 | 401 | 266 | 177 | 17 | −3.29
CB1 | ALL | 1 | 05.02.2020–06.02.2020 | 264.0–298.5 | 9.33 | – | -3.93 | 2.55 (2.30–2.80) | -8.67 | – | 335 | 227 | –
Hydraulic stimulations for DESTRESS with packers in borehole ST2 (GES)1
ST2 | 1a | 1 + 2 | 11.11.2020–13.11.2020 | 306–312 | 49.69 | 56.00 % | −3.00 | 2.48 (2.18–2.78) | −6.90 | – | 287 | 166 | – | −1.88
ST2 | 1b | 1 | 30.11.2020 | 304.8–312 | 12.28 | 56.50 % | – | – | – | – | 7 | – | – | −2.78
ST2 | 2a | 1 | 17.11.2020–19.11.2020 | 313.6–319.6 | 11.43 | 44.00 % | – | – | – | – | 19 | – | – | −2.62
ST2 | 2b | 1 | 29.11.2020 | 312.16–319.36 | 4.7 | 65.50 % | – | – | – | – | 4 | – | – | −2.89
ST2 | 4a | 1 + 2 | 21.11.2020–22.11.2020 | 319.2–327.6 | 16.01 | – | −3.11 | 2.48 (2.18–2.85) | −6.82 | – | 218 | 126 | – | −1.85
ST2 | 4b | 1 | 30.11.2020 | 319.4–326.4 | 12.15 | – | −2.93 | 2.48 (2.10–2.85) | −6.37 | 1301 | 180 | 98 | 3 | −1.79
ST2 | 5 | 1 + 2 | 23.11.2020–25.11.2020 | 325.22–333.72 | 61.26 | 11.00 % | −2.95 | 2.10 (1.90–2.30) | −5.52 | – | 511 | 297 | – | −1.71
ST2 | 6 | 1 + 2 | 27.11.2020–29.11.2020 | 335.2–345 | 58.99 | – | −3.09 | 2.05 (1.78–2.38) | −6.00 | – | 208 | 127 | – | −1.77
ST2 | ALL | – | 11.11.2020–30.11.2020 | 306–345 | 226.48 | variable | -3.01 | 2.23 (2.10–2.35) | -6.12 | – | 4509 | 861 | – | -1.71
Hydraulic stimulations for DESTRESS with packers in borehole ST1 (GES)1
ST1 | 10 | 1 | 13.12.2020 | 268.74–277.68 | 21.51 | – | – | – | – | – | 4 | – | – | −2.92
ST1 | 11 | 1 | 12.12.2020–13.12.2020 | 278.67–287.61 | 98.08 | – | −2.7 | 2.7 (2.05–3.30) | −7.97 | – | 60 | 20 | 0 | −2.54
ST1 | 12 | 1 + 2 | 17.12.2020–18.12.2020 | 288.00–301.00 | 65.15 | variable | −2.76 | 3.35 (2.98–3.70) | −8.87 | – | 301 | 152 | – | −2.24
ST1 | 13 | 1 | 16.12.2020–17.12.2020 | 298.54–307.48 | 103.34 | – | −2.66 | 3.38 (2.90–3.73) | −9.05 | – | 254 | 87 | 0 | −2.34
ST1 | 14b | 1 | 16.12.2020 | 311.00–321.00 | 6.18 | – | – | – | – | – | – | – | – | –
ST1 | 15 | 1 | 14.12.2020–15.12.2020 | 321.88–330.82 | 159.74 | 34.50 % | – | – | – | – | 1 | – | – | −3.07
ST1 | 16a | 1 | 14.12.2020 | 335.28–344.22 | 7.23 | 49.00 % | – | – | – | – | – | – | – | –
ST1 | 16b | 1 | 18.12.2020–19.12.2020 | 335.28–344.24 | 139.61 | – | −2.86 | 3.23 (2.83–3.58) | −9.3 | – | 197 | 117 | 0 | −2.46
ST1 | ALL | – | 12.12.2020–19.12.2020 | 268.74–344.24 | 599.43 | variable | -2.82 | 2.95 (2.78–3.20) | -8.4 | – | 3074 | 500 | – | -2.24
Hydraulic stimulations for VALTER with sliding sleeves ST1, Phase 0 (GES)2
ST1 | 1 + 2 |  | 02.05.2021 | 366.13–385.53 | 52.994 | – | – | – | – | – | 15 | – | – | −1.7
ST1 | 4 |  | 04.05.2021 | 336.45–344.87 | 63.632 | – | – | – | – | – | 7 | – | – | −2.5
ST1 | 6 |  | 05.05.2021 | 254.67–307.31 | 57.504 | – | – | – | – | – | 62 | – | – | −1.5
Hydraulic stimulations for ZoDrEx with packers/notch in borehole ST2 (GES)2
ST2 | 6 | 1 + 2 + 3 | 21.05.2021–23.05.2021 | 332.52–350.90 | 53.2 | – | – | – | – | – | 80 | – | – | −2.1
ST2 | 1 | 1 + 2 | 06.10.2021–07.10.2021 | 306.5 | 13.573 | – | – | – | – | – | 6 | – | – | −2.2
ST2 | 8 | 1 + 2 + 3 | 08.10.2021–11.10.2021 | 283.75 | 21.015 | – | – | – | – | – | 43 | – | – | −2.52
ST2 | 7 | 1 | 08.10.2021–11.10.2021 | 276 | 0.021 | 95 % | – | – | – | – | – | – | – | –
ST2 | 4 | 1 | 08.10.2021–11.10.2021 | 324.6 | 5.103 | 90 % | – | – | – | – | – | – | – | –
Hydraulic stimulations for VALTER with sliding sleeves ST1 Phase 1 stimulations (ETH)3
ST1 | 7 | 1 + 2 | 17.11.2021 | 218.26–253.32 | 14.1 |  | −4.2 | 1.15 (1.00–1.28) | −3.85 | 1700 | 262 | 179 | 22 | −2.6
ST1 | 8 | 1 + 2 | 09.02.2022 | 186.68–216.76 | 4.8 |  | −4.04 | 2.45 (2.25–2.60) | −7.88 | 200 | 1309 | 563 | 32 | −2.84
ST1 | 9 | 1 + 2 | 16.02.2022 | 170.82–185.15 | 1.32 |  | −4.48 | 2.35 (2.13–2.60) | −8.33 | 500 | 572 | 243 | 17 | −2.98
ST1 | 10 | 1 + 2 | 02.03.2022 | 151.98–169.32 | 1.19 |  | −4.58 | 2.28 (2.08–2.43) | −7.9 | 300 | 622 | 434 | 17 | −3.48
ST1 | 11 | 1 + 2 | 09.03.2022 | 132.18–150.47 | 2.24 |  | −4.25 | 1.53 (1.25–1.88) | −5.08 | 600 | 98 | 63 | 4 | −2.75
ST1 | 12 | 1 + 2 | 16.03.2022 | 123.18–130.68 | 0.36 |  | −4.42 | 0.95 (0.83–1.08) | −1.55 | – | 233 | 164 | 1 | −2.42
ST1 | 13 | 1 + 2 | 23.03.2022 | 103.43–121.67 | 12.87 |  | −4.11 | 1.20 (1.13–1.25) | −2.98 | 300 | 2444 | 1295 | 85 | −2.31
ST1 | 14 | 1 + 2 | 30.03.2022 | 47.17–101.93 | 1 |  | −4.42 | 2.83 (2.45–3.00) | −10.55 | – | 204 | 87 | 0 | −4.02
ST1 | ALL |  | 17.11.2021–30.03.2022 | 47.17–253.32 | 37.26 |  | -4.21 | 1.35 (1.28–1.38) | -3.78 |  | 5744 | 3054 | – | -2.31
Hydraulic stimulations for VALTER with sliding sleeves ST1 Phase 2 stimulations (ETH)3
ST1 | 8 | 1 + 2 | 22.06.2022–23.06.2022 | 186.68–216.76 | 274.15 |  | −4.14 | 1.10 (1.05–1.13) | −3.28 | 7500 | 9498 | 5678 | 201 | −1.64
ST1 | 12 | 1 + 2 | 06–07.07.2022 | 123.18–130.68 | 2.39 |  | −4.37 | 1.33 (1.20–1.48) | −3.80 | – | 420 | 236 | 0 | −2.27
ST1 | 12 | 1 + 2 | 28.02.2023–02.03.2023 | 123.18–130.68 | 2.84 |  | −4.35 | 1.68 (1.50–1.80) | −5.30 | – | 605 | 299 | 2 | −2.55
ST1 | 9 + 10 | 1 | 14.03.2023 | 151.98–185.15 | 56.17 |  | −4.19 | 1.43 (1.38–1.45) | −4.20 | 3000 | 6063 | 3867 | 233 | −2.28
ST1 | 11 | 1 + 2 | 18.04.2023–19.04.2023 | 132.18–150.47 | 6.61 |  | −4.29 | 1.55 (1.50–1.60) | −4.18 | 1200 | 3853 | 2174 | 62 | −2.39
ST1 | 11 | 1 + 2 + 3 | 12.07.2023 | 132.18–150.47 | 6.22 |  | −4.14 | 1.33 (1.28–1.35) | −2.93 | 1100 | 4643 | 2741 | 243 | −2.24