## Worksheet 1
|  | Diameter | Initial | P–T | Water | Vertical | Shear strain | Final shear zone | Shear zone | Coaxial strain | Shear strain | Equiv. strain
Exp. no. | Type | (mm) | height (mm) | conditions | (H2O) | strain ε (%) | γ (final) | thickness (mm) | angle (°) | rate (s−1) | rate (s−1) | rate (s−1)
633NN | I | 6.07 | 12.33 | 1.2 GPa, 650 °C | 0.2 wt % | 7.00 % | 103 | 0.01 | 35 | 8.96E−07 | 1.34E−03 | 1.55E−03
632NN | I | 6.07 | 12.3 | 1.2 GPa, 650 °C | 0.2 wt % | 5.00 % | 54 | 0.03 | 38 | 6.47E−08 | 6.82E−05 | 7.88E−05
635NN | I | 6.09 | 12.19 | 1.2 GPa, 650 °C | 0.2 wt % | 10.00 % | 46 | 0.03 | 39 | 1.10E−05 | 5.77E−03 | 6.66E−03
631NN | I | 6.1 | 12.24 | 1.2 GPa, 650 °C | 0.2 wt % | 5.00 % | 75 | 0.01 | 35 | 1.04E−06 | 1.56E−03 | 1.80E−03
618NW | I | 6.11 | 12.3 | 1.2 GPa, 650 °C | 0.2 wt % | 27.50 % | 191 | 0.02 | 42 | 1.29E−06 | 1.07E−03 | 1.23E−03
630NN | I | 6.1 | 12.42 | 0.15 GPa, 100 °C | 0.0 wt % | 0.00 % | – | – | – | – | – | –
634NN | II | 6.08 | 12.27 | 1.2 GPa, 650 °C | 0.2 wt % | 0.00 % | – | – | – | – | – | –
670NN | II | 6.16 | 12.34 | 1.2 GPa, 650 °C | 0.2 wt % | 40.00 % | – | – | – | 1.34E−06 | – | –
669NN | II | 6.16 | 12.65 | 1.2 GPa, 650 °C | 0.2 wt % | 5.00 % | – | – | – | 1.26E−06 | – | –
658NN | II | 6.18 | 12.33 | 1.2 GPa, 650 °C | 0.2 wt % | 6.80 % | – | – | – | 1.13E−06 | – | –
662NN | II | 6.15 | 12.45 | 1.2 GPa, 650 °C | 0.2 wt % | 8.00 % | – | – | – | 1.11E−06 | – | –
673NN | III-fg | 6.33 | – | 1.2 GPa, 650 °C | 0.1 wt % | – | 1.2 | 0.664 | 45 | – | 2.91E−04 | 3.36E−04
[7 empty] | 1.7 |  |  |  | 4.52E−05 | 5.22E−05
[7 empty] | 3.6 |  |  |  | 3.07E−03 | 3.55E−03
[7 empty] | 4.6 |  |  |  | 3.96E−04 | 4.58E−04
675NN | III-cg | 6.33 | – | 1.2 GPa, 650 °C | 0.1 wt % | – | 3.8 | 0.538 | 45 | – | 6.06E−04 | 6.99E−04
[7 empty] | 4.4 |  |  |  | 5.83E−05 | 6.73E−05
[7 empty] | 4.6 |  |  |  | 1.13E−05 | 1.31E−05
[7 empty] | 7.1 |  |  |  | 5.07E−04 | 5.86E−04
677NN | III-fg | 6.33 | – | 1.2 GPa, 725 °C | 0.1 wt % | – | 3.6 | 0.475 | 45 | – | 4.66E−04 | 5.38E−04
[7 empty] | 4.1 |  |  |  | 4.85E−05 | 5.59E−05
[7 empty] | 5.4 |  |  |  | 4.78E−03 | 5.52E−03
[7 empty] | 6.9 |  |  |  | 4.89E−04 | 5.65E−04