## Worksheet 1
Material | Water (wt %) | Deformation mechanism | n | −m | Q (kJ mol−1) | log A (MPa−n µmm s−1) | r | Reference
Ruby Gap quartzite* | ? | Dislocation creep | 4 | 0 | 135 ± 15 | 11.2 ± 0.6 | 1 | Hirth et al. (2001)
Tana quartzite | as-is/0.1 | Dislocation creep | 2 | 0 | 110 | log(1.56×10-9) | 1 | Ghosh et al. (2022)
Fine-grained quartz | 0.1–0.2 | Dislocation & Diffusion creep | 1.7 ± 0.2 | 0.51 ± 0.13 | 183 ± 25 | log(10-2.97±0.23) | 1.0 ± 0.2 | Fukuda et al. (2018)
Anorthite (an100) | 0.07 | Diffusion creep | 1.0 ± 0.1 | 3 | 170 ± 6 | 1.7 ± 0.2 | – | Rybacki and Dresen (2000)
Anorthite (an100) | 0.07 | Dislocation creep | 3.0 ± 0.2 | 0 | 356 ± 9 | 2.6 ± 0.3 | – | Rybacki and Dresen (2000)
Granitic ultramylonite | 0.1–0.2 | P-DPC | 1.47 | 1.66 | 167 | log(49.40) | – | This study