## Worksheet 1
| Crust | Lithospheric and asthenospheric mantle
Rheological and material parameters
Material | Westerly Granite | Dry Olivine dislocation | Dry Olivine diffusion | Olivine Peierls
|  | creep | creep | creep
n | 3.3 | 3.5 | 1 | –
A (Pa−n s−1) | 3.1623 × 10−26 | 1.1 × 10−16 | 1.5 × 10−15 | –
Q (kJ mol−1) | 1.865 × 102 | 5.3 × 102 | 3.75 × 102 | –
m | – | – | 3 | –
d (m) | – | – | 2 × 10−3 | –
G (MPa) | 3.0 × 104 | 3.0 × 104 | 3.0 × 104 | –
C (MPa) | 50 | 50 | 50 | –
φ (° ) | 30 | 30 | 30 | –
H (km) | 60 | – | – | –
k (W m−1 K−1) | 2 | 3.2 | 3.2 | –
ρ0 (kg m−3) | 2800 | 3260 | 3260 | –
CP(J kg−1 K−1) | 1050 | 1050 | 1050 | –
Qr (W m−3) | 1.0 × 10−6 | 1.0 × 10−10 | 1.0 × 10−10 | –
α(K−1) | 3.0 × 10−6 | 3.0 × 10−6 | 3.0 × 10−6 | –
β (Pa−1) | 1.0 × 10−11 | 1.0 × 10−11 | 1.0 × 10−11 | –
ηvp (Pa s) | 1.0 × 1021 | 1.0 × 1021 | 1.0 × 1021 | –
QPeierls (kJ mol−1) | – | – | – | 540
σPeierls (Pa) | – | – | – | 8.5 × 109
EPeierls (s−1) | – | – | – | 5.7 × 1011
q | – | – | – | 2
γ | – | – | – | 0.1
s | – | – | – | 1