## Worksheet 1
Parameter | Symbol | Rhyolite | Basalt
Temperature contrast (°C) | ΔT | 200 | 200
Density contrast (kg m−3) | Δρ | 200 | 200
Thermal Rayleigh number | RaT | 9×109 | 2×1010
Compositional Rayleigh number | Raρ | 1×1011 | 2.5×1011
Prandtl number | Pr | 4.9×108 | 6.6×108
Nusselt number | Nu | 178 | 235
Reynolds number | Re | 6.8×10-4 | 9×10-4
Thermal boundary layer | λT | 0.42 m | 0.11 m
Kinematic boundary layer | λU | 1436 m | 418 m