## Worksheet 1
Parameter space (a and b) and initial guess (c) | Optimized parameter [φ0,θ0,ϵ,δ] [α0,β0,γ] (for c) | RMSE
(a) General grid search [min, max, step size]
φ0: [180°, 360°, 1°], θ0: [0°, 90°, 1°] ϵ: [0, 0.3, 0.02], δ: [-0.2,0.2,0.02] | [344°, 10°, 0.06, 0.16] | 68.51
(b) Refined grid search [min, max, step size]
φ0: [342°, 346°, 0.1°], θ0: [8°, 12°, 0.1°] ϵ: [0.04, 0.08, 0.01], δ: [0.14, 0.18, 0.01] | [344.3°, 10.0°, 0.06, 0.15] | 68.18
(c) Optimization algorithm
φ0=344.3°, θ0 = 10.0° ϵ=0.06, δ=0.15 α0=5115 m s−1, β0=2840 m s−1, γ=0.09 | [323.20°, 17.85°, 0.038, 0.047] [5221 m s−1, 2852 m s−1, 0.101] | 54.38