## Worksheet 1
Shallow bulk density modelling parameter | Coarse-grained | Carbonates | Sandstones | Marls | Shales
clastics
Maximum bulk density ρmax (g cm−3) | 2.39 | 2.93 | 2.43 | 2.45 | 2.29
Surface bulk density ρsurf (g cm−3) | 2.22 | 2.16 | 2.07 | 2.14 | 1.8
Compaction coefficient C | 246.59 | 1542.5 | 405.4 | 504.76 | 272.1