## Worksheet 1
| Natural prototype | Sand–clay | Dry sand | Wet sand | GRAM 2 %
Internal friction coefficient | 0.72 | 0.73 | 0.77 | 0.69 | 0.73
Scaling factor |  | ∼ 1 | ∼ 1 | ∼ 1 | ∼ 1
Internal friction angle (°) | 36 | 36 | 38 | 35 | 36
Scaling factor |  | ∼ 1 | ∼ 1 | ∼ 1 | ∼ 1
Cohesion (MPa) | 26.3 | 1.89 × 10−4 | 2.79 × 10−4 | 1.43 × 10−3 | 7.43 × 10−3
Scaling factor |  | 7.19 × 10−6 | 1.06 × 10−5 | 5.43 × 10−5 | 2.83 × 10−4
Density (g cm−3) | 2.37 | 1.58 | 1.6 | 1.47 | 1.45
Scaling factor |  | 0.67 | 0.68 | 0.62 | 0.61
Gravity acceleration | 9.81 | 9.81 | 9.81 | 9.81 | 9.81
Scaling factor |  | ∼ 1 | ∼ 1 | ∼ 1 | ∼ 1
L*=LmLp=CmCpρpρmgpgm |  | 1.08 × 10−5 | 1.57 × 10−5 | 8.76 × 10−5 | 4.63 × 10−4
Lp (m) (Lm=1 cm) |  | 927 | 637 | 114 | 22
Displacement rate | 1.45 mm yr−1 | 1.26 mm min−1 | 1.26 mm min−1 | 5.82 mm min−1 | 3.64 mm min−1
Scaling factor |  | 4.56 × 105 | 4.56 × 105 | 2.11 × 106 | 1.32 × 106