## Worksheet 1
|  |  | Continental crust |  | Microcontinent |  |  | Oceanic crust |  |  |  |  | Asthenosphere
| Unit | Syntect. | Upper | Lower | Upper | Middle | Lower | Sedim. | Crust | Eclogite | Eclogite | Lith.
|  | sedim. | crust | crust | crust | crust | crust | cover |  | sedim. | crust | mantle
Mechanical parameters
z | km | – | 20 | 20 | 8 | 10 | 7 | 2 | 5 | – | – | 80 (73) | –
ρ0 | kg m−3 | 2650 | 2760 | 2900 | 2700 | 2850 | 3000 | 2900 | 2900 | 3365 | 3370 | 3370 | 3370
T0 | °C | 0 | 0 | 0 | 0 | 0 | 0 | 0 | 0 | 0 | 0 | 600 | 600
φ | deg | 2° | 20–10° | 20–10° | 20–10° | 20–10° | 2° | 2° | 5–2° | 2° | 5–2° | 20–10° | 20–10°
C | Pa | 5 × 106 | 2 × 107 | 2 × 107 | 2 × 107 | 2 × 107 | 2 × 106 | 5 × 106 | 1 × 107 | 5 × 106 | 1 × 107 | 2 × 107 | 2 × 107
fl | - | WQa | WQa | WAb | WQa | WAb | Gd | WQa | Gd | WQa | Gd | WOc | WOc
|  | WOc: disl. | diff.
f | – | 1 | 1 | 1 | 1 | 1 | 1 | 1 | 1 | 1 | 1 | 5 | 1 | 1
A | Pa−n s−1 | 8.57 × 10−28 | 8.57 × 10−28 | 7.13 × 10−18 | 8.57 × 10−28 | 7.13 × 10−18 | 1.12 × 10−10 | 8.57 × 10−28 | 1.12 × 10−10 | 8.57 × 10−28 | 1.12 × 10−10 | 1.76 × 10−14 | 1.76 × 10−14 | 1.76 × 10−26
Q | J mol−1 | 2.23 × 105 | 2.23 × 105 | 3.45 × 105 | 2.23 × 105 | 3.45 × 105 | 4.97 × 105 | 2.23 × 105 | 4.97 × 105 | 2.23 × 105 | 4.97 × 105 | 4.3 × 105 | 4.3 × 105 | 2.4 × 105
n | – | 4 | 4 | 3 | 4 | 3 | 3.4 | 4 | 3.4 | 4 | 3.4 | 3 | 3 | 1
V | m3 mol−1 | 0 | 0 | 3.8 × 10−5 | 0 | 3.8 × 10−5 | 0 | 0 | 0 | 0 | 0 | 1.5 × 10−5 | 1.5 × 10−5 | 0.5 × 10−5
d | m | [12 empty] | 1 | bar: WQa to WOc
m | – | [12 empty] | 2.5 | bar: WQa to WOc
w | – | – | – | 1 × 103 | – | 1 × 103 | – | – | – | – | – | – | – | –
r | – | [12 empty] | – | bar: WQa to WOc
Thermal parameters
cp | m2 K−1 s−2 | 1000 | 900 | 800 | 900 | 800 | 750 | 750 | 750 | 750 | 750 | 750 | 750
k | W m−1 K−1 | 2.5 | 2.5 | 2.5 | 2.5 | 2.5 | 2.5 | 2.5 | 2.5 | 2.5 | 2.5 | 2.5 | 87.6
α | K−1 | 0 | 0 | 0 | 0 | 0 | 0 | 0 | 0 | 0 | 0 | 2.5 × 10−5 | 2.5 × 10−5
H | µW m−3 | 1 × 10−6 | 0.95 × 10−6 | 0.7 × 10−6 | 0.95 × 10−6 | 0.7 × 10−6 | 0 | 0 | 0 | 0 | 0 | 0 | 0
ηeff | Pa s | WQa: 2 × 1019–1026