## Worksheet
| Crustal depth | Radiogenic heat | Thermal | Specific heat | Density
| range (km) | production | conductivity | capacity | (kg m−3)
|  | (µW m−3) | (Wm-1K-1) | (Jkg-1K-1)
Model 1 (High RHP)
Layer 1 | 0–20 | 4 | 2.3 | 750 | 2700
Layer 2 | 20–25 | 2 | 2.5 | 1000 | 2800
Model 2 (Low RHP)
Layer 1 | 0–20 | 1 | 2.3 | 750 | 2700
Layer 2 | 20–25 | 0.5 | 2.5 | 1000 | 2800