## Worksheet
Borehole | Borehole Type | Length | Dip from Hz. | direction | Diameter | Purpose
Name |  | (m) | (− deg down) | (deg) | (mm)
BPR_01 |  | 25 | 2 | 245 | 96
BPR_02 |  | 25 | 2 | 245 | 96
BPR_03 |  | 25 | 2 | 245 | 96
BPR_04 | Longitudinal | 25 | 2 | 245 | 96 | Passive and active seismic monitoring
BPR_05 |  | 22 | −6 | 233 | 96
BPR_06 |  | 3 | 80 | 245 | 96
BPR_07 |  | 3 | 80 | 245 | 96
BPR_08 | Longitudinal | 8.5 | −5 | 231 | 76 | Hydraulic monitoring
BPR_09 | Longitudinal | 23 | −4 | 245 | 76 | Characterization hole
BPR_10 | Radial | 5 | −2 | 335 | 76 | Hydraulic monitoring
BPR_11 | 5 | −2 | 335 | 76
BPR_12 | Radial | 5 | −5 | 335 | 96 | Deformation monitoring
BPR_13 | Radial | 2 | −10 | 335 | 45 | Geophysical monitoring
BPR_14 | 2 | −10 | 335 | 45
BPR_15 | 2 | −10 | 335 | 45
BPR_16 | 2 | −10 | 335 | 45