## Worksheet
Symbol | Description (units) | Value
G | Shear modulus (GPa) | 32
λ | Elastic modulus (GPa) | 32
c | Shear wave velocity (m s−1) | 3000
μ∗ | Reference friction coefficient | 0.6
a | Direct-effect parameter | 0.007
b | Evolution effect parameter | 0.014 (VW)/0.0042 (VS)
Dc | Characteristic slip distance (mm) | 8 (SA), 10 (CA)
VPL | loading rate | see Table 1
V∗ | Reference slip rate (m s−1) | = VPL
V0 | Initial slip rate (m s−1) | 0.8 VPL
Dw, Dx | Cell size along-dip (m), Cell size along-strike (m) | 110 (SA), 128 (CA)