## Worksheet
Borehole | Test Type | Investigation Depth | Interval Length | Static Pressure | Minimum Pressure | T | K | n
|  | (m) | (m) | (kPa) | (kPa) | (m2 s−1) | (m s−1)
BO1.0 | SW | 78.50–82.84 | 4.34 | 609 | 342 | 3.12 × 10−5 | 2.68 × 10−5 | 1.4
BO2.0 | SW | 63.0–70.50 | 7.5 | 631.19 | 543.61 | 1.91 × 10−5 | 1.62 × 10−6 | 1.7
BO3.1 | PW | 92.0–96.34 | 4.34 | 454.52 | 10.76 | 3.02 × 10−5 | 6.95 × 10−6 | 2.9
BO4.0 | SW | 31.90–39.00 | 7.1 | 339.65 | 225 | 8.17 × 10−7 | 1.15 × 10−7 | 2.3