## SZ1
x_median | y_median | z_median | length | azimuth | dip | M | K
644286 | 154851 | 3831 | 80 | 169 | 66 | 5.5 | 0.1
644248 | 155202 | 3836 | 133 | 184 | 68 | 5.7 | 0.12
644340 | 154769 | 3843 | 53 | 167 | 62 | 5.9 | 0.13
644040 | 155774 | 3748 | 171 | 148 | 81 | 8.1 | 0.15
644384 | 154667 | 3788 | 192 | 187 | 54 | 7.9 | 0.16
644319 | 154313 | 3639 | 44 | 197 | 53 | 6 | 0.16
644316 | 154806 | 3830 | 108 | 156 | 53 | 6.3 | 0.2
644275 | 154923 | 3853 | 96 | 188 | 40 | 6 | 0.2
644335 | 154419 | 3688 | 102 | 181 | 50 | 5.8 | 0.22
644279 | 154885 | 3862 | 52 | 179 | 72 | 5.3 | 0.23
644268 | 155139 | 3877 | 92 | 193 | 54 | 6.7 | 0.26
644323 | 154743 | 3802 | 105 | 345 | 86 | 6.8 | 0.27
644311 | 154301 | 3638 | 35 | 231 | 53 | 5.7 | 0.34
644142 | 155417 | 3836 | 75 | 143 | 70 | 6.6 | 0.35
644045 | 155872 | 3739 | 165 | 160 | 81 | 6.4 | 0.35
643862 | 155954 | 3733 | 84 | 146 | 79 | 8.1 | 0.35
644185 | 155377 | 3851 | 74 | 186 | 55 | 6.5 | 0.36
644022 | 155907 | 3755 | 124 | 146 | 81 | 7.4 | 0.37
644312 | 154303 | 3634 | 35 | 207 | 61 | 5.5 | 0.38
644372 | 154609 | 3780 | 209 | 177 | 48 | 6.8 | 0.44
644229 | 155115 | 3850 | 127 | 200 | 61 | 6.3 | 0.47
644297 | 154763 | 3802 | 118 | 156 | 65 | 6.6 | 0.5
644321 | 154379 | 3665 | 78 | 179 | 53 | 6.6 | 0.52
644276 | 154260 | 3639 | 29 | 350 | 66 | 6 | 0.52
644306 | 154868 | 3849 | 63 | 171 | 64 | 6 | 0.57
644069 | 155499 | 3808 | 121 | 196 | 51 | 7.2 | 0.57
644252 | 154929 | 3868 | 45 | 162 | 57 | 6.3 | 0.58
643863 | 154279 | 3379 | 27 | 160 | 85 | 8.3 | 0.61
644191 | 155148 | 3815 | 183 | 192 | 64 | 6.6 | 0.62
643888 | 155889 | 3736 | 127 | 139 | 63 | 6.5 | 0.65
644329 | 154457 | 3712 | 122 | 194 | 47 | 7.4 | 0.67
644298 | 154316 | 3632 | 75 | 184 | 49 | 6.8 | 0.68
644248 | 155054 | 3874 | 31 | 233 | 46 | 9.6 | 0.93
644276 | 154803 | 3839 | 83 | 133 | 63 | 7 | 0.99
643991 | 155222 | 3611 | 24 | 153 | 79 | 9.4 | 1
643988 | 155597 | 3723 | 91 | 261 | 56 | 7.4 | 1.1
643837 | 154699 | 3486 | 31 | 207 | 73 | 7.6 | 1.3
644097 | 154968 | 3696 | 155 | 257 | 46 | 8.9 | 1.3
644359 | 154634 | 3798 | 152 | 350 | 54 | 4.7 | 1.4
644108 | 155316 | 3757 | 39 | 252 | 53 | 8 | 1.6
644108 | 155316 | 3757 | 39 | 252 | 53 | 8 | 1.6
643829 | 154404 | 3403 | 36 | 192 | 71 | 5 | 1.7
643829 | 154404 | 3403 | 36 | 192 | 71 | 5 | 1.7
644020 | 155066 | 3593 | 72 | 266 | 48 | 7.4 | 1.7
643925 | 154613 | 3495 | 169 | 237 | 41 | 9.1 | 1.7
644116 | 154915 | 3752 | 22 | 232 | 54 | 7.2 | 1.7
644220 | 154951 | 3847 | 45 | 250 | 48 | 7.2 | 1.8
643922 | 155353 | 3587 | 67 | 249 | 52 | 6.4 | 1.8
644025 | 154785 | 3649 | 22 | 257 | 49 | 7.8 | 1.9
643984 | 155501 | 3699 | 111 | 261 | 50 | 7.5 | 1.9
644178 | 155002 | 3792 | 61 | 271 | 50 | 8.1 | 1.9
643992 | 155831 | 3798 | 65 | 202 | 68 | 5.9 | 1.9
644178 | 155002 | 3792 | 61 | 271 | 50 | 8.1 | 1.9
644025 | 154785 | 3649 | 22 | 257 | 49 | 7.8 | 1.9
643840 | 154737 | 3471 | 31 | 248 | 59 | 5.1 | 2
644023 | 155728 | 3795 | 35 | 154 | 72 | 10 | 2
644039 | 155029 | 3623 | 25 | 259 | 52 | 7.9 | 2.1
644039 | 155029 | 3623 | 25 | 259 | 52 | 7.9 | 2.1
644036 | 154762 | 3654 | 42 | 279 | 54 | 8.8 | 2.1
644054 | 155121 | 3636 | 48 | 264 | 46 | 7.7 | 2.3
643882 | 154435 | 3466 | 40 | 217 | 44 | 5.6 | 2.3
643882 | 154435 | 3466 | 40 | 217 | 44 | 5.6 | 2.3
644012 | 155593 | 3759 | 55 | 279 | 59 | 5.8 | 2.4
644152 | 155224 | 3761 | 182 | 227 | 48 | 7.9 | 2.4
643982 | 154960 | 3567 | 40 | 340 | 88 | 8.3 | 2.6
644226 | 154136 | 3589 | 24 | 200 | 47 | 4.3 | 2.7
644068 | 155462 | 3794 | 35 | 263 | 51 | 7.1 | 2.7
644068 | 155462 | 3794 | 35 | 263 | 51 | 7.1 | 2.7
643984 | 154938 | 3570 | 35 | 175 | 84 | 8.1 | 2.8
643952 | 155662 | 3688 | 56 | 249 | 47 | 7.1 | 2.9
644063 | 155411 | 3774 | 140 | 187 | 53 | 6.7 | 2.9
643818 | 154347 | 3377 | 39 | 177 | 77 | 6.8 | 3.2
643818 | 154347 | 3377 | 39 | 177 | 77 | 6.8 | 3.2
644077 | 154879 | 3706 | 75 | 308 | 77 | 6.6 | 3.2
644288 | 154582 | 3713 | 46 | 252 | 59 | 6.7 | 3.3
643861 | 154700 | 3511 | 55 | 175 | 89 | 5.2 | 3.8
644060 | 155262 | 3686 | 41 | 253 | 45 | 8.3 | 3.8
644043 | 154947 | 3636 | 27 | 264 | 45 | 8.5 | 4.3
643869 | 154491 | 3446 | 90 | 193 | 71 | 6.7 | 4.6
643980 | 154581 | 3609 | 37 | 303 | 87 | 7 | 4.8
644016 | 154897 | 3610 | 91 | 254 | 51 | 6.1 | 5.1
644032 | 155047 | 3622 | 52 | 181 | 72 | 6.6 | 6.2
643929 | 155759 | 3703 | 68 | 204 | 44 | 6.5 | 6.5
643940 | 155301 | 3596 | 33 | 289 | 67 | 6.9 | 6.6
643941 | 155687 | 3684 | 36 | 226 | 51 | 6.5 | 6.6
644053 | 155002 | 3630 | 81 | 342 | 80 | 6.5 | 7.1
643943 | 154844 | 3551 | 83 | 340 | 89 | 6.8 | 7.3
643960 | 155636 | 3689 | 76 | 297 | 88 | 6 | 8
643988 | 155296 | 3643 | 55 | 212 | 53 | 7 | 10
644335 | 155390 | 3759 | 203 | 33 | 74 | 7.9 | 10
644335 | 155390 | 3759 | 203 | 33 | 74 | 7.9 | 10
643991 | 154897 | 3586 | 102 | 269 | 46 | 7.6 | 17
643803 | 154259 | 3336 | 39 | 156 | 76 | 4 | 36
643803 | 154259 | 3336 | 39 | 156 | 76 | 4 | 36

## SZ2
x_median | y_median | z_median | length | azimuth | dip | M | K
644047 | 155662 | 3805 | 107 | 195 | 24 | 5.7 | 0.066
643899 | 155958 | 3740 | 169 | 119 | 13 | 6 | 0.079
643887 | 155967 | 3715 | 203 | 134 | 15 | 5.2 | 0.15
643920 | 155946 | 3758 | 129 | 123 | 34 | 4.1 | 0.15
643964 | 155825 | 3744 | 365 | 147 | 21 | 6.9 | 0.45
644307 | 154768 | 3807 | 421 | 204 | 21 | 4.6 | 0.71
644101 | 155500 | 3831 | 157 | 131 | 13 | 5 | 1.4
643948 | 154588 | 3537 | 112 | 283 | 81 | 7.5 | 1.6
644048 | 155626 | 3787 | 184 | 199 | 13 | 6.4 | 1.6
643985 | 155005 | 3561 | 435 | 155 | 29 | 6.8 | 1.7
643831 | 155876 | 3688 | 99 | 245 | 86 | 9 | 1.9
644272 | 155636 | 3636 | 239 | 172 | 25 | 5.9 | 2.3
644272 | 155636 | 3636 | 239 | 172 | 25 | 5.9 | 2.3
643934 | 155693 | 3684 | 130 | 247 | 46 | 8.3 | 2.6
643981 | 154806 | 3605 | 94 | 245 | 16 | 6.3 | 2.6
644073 | 155023 | 3658 | 147 | 284 | 70 | 7.1 | 2.9
643994 | 155555 | 3734 | 476 | 165 | 13 | 6.5 | 4.3
644105 | 154924 | 3737 | 129 | 119 | 82 | 6.9 | 4.6
644133 | 155256 | 3772 | 102 | 254 | 60 | 5.4 | 4.7
643940 | 155707 | 3691 | 95 | 251 | 56 | 7.8 | 8.1